## ① 기입규약
지자기 시험 탐사 표준 야장 (자기교란 확인표) — 기입규약
측정 설계·판정기준은 「20260825_중간보고회_초안_v3_수정.pptx」에 확정된 것을 그대로 쓴다. 현행 규정과의 관계: 현행 규정(§13 도상선점 · §14 선점실시 · §15 위치도 및 조서 작성)은 주변 자기장 측정의 «필요성»은 규정하나 측정방향·간격·반복횟수·판정방법이 없다. IAGA 절차를 참고해 구체화하는 것이 이 야장의 목적이다.
⚠ 야장에 칸이 없으면 그 값은 어떤 분석으로도 복원되지 않는다. 과거 야장 68개에 F 측정일시가 0건이어서 세션 외부장 보정이 원리적으로 막힌 전례가 이 설계의 근거다.
기록양식 3종 중 이 야장의 자리 (원 자료 23면)
1. 도상선점 | 위치·접근성·기존점·자기교란시설 사전검토 → 「도상선점표」 · 완료(103점)
2. 현황조사 | 현장사진·접근성·시설물·상공장애·방위표지 확인 → 「지자기점 현황조사표」 · 완료(34점 도출)
3. 자기환경 측정·평가 | 중심점 반복관측·교차 프로파일·수평·수직 자기구배 → 「자기교란 확인표」 · ← 이 야장
측정 설계 — Guide for Magnetic Repeat Station Surveys §4.2 (IAGA, 1996)
장비 기준 | PPM(GSM-19T) **1대**. 자력계가 하나뿐이라 위치와 시각이 함께 움직인다 — 그래서 중심점 전·후 반복관측이 필수다.
수평 | P0 → 방향별 측정 → P0 재측정. 한 방향 0.5, 1, 2, 3, 4, 5, 6, 7, 8, 9, 10 m → 동·서·남·북 네 방향 반복.
수직 | 중심점(P0)에서 지상 20~200 cm 를 20 cm 간격으로 순차 측정.
시간변화 보정 | P0추정(t) = F0 + (F1−F0)·(t−t0)/(t1−t0) · ΔF = F측정 − P0추정 · 변화율 = ΔF ÷ 거리. 중심점 자기장이 측정시간 동안 «선형적으로» 변한다고 가정한 근사 보정이다. 가정이 깨지는 교란시에는 성립하지 않는다.
원 계획 예시 | P0 100 nT(10:00) → 동쪽 **거리 2 m** 지점 106 nT(10:02) → P0 105 nT(10:04) ⇒ P0추정 102.5 · ΔF 3.5 · 변화율 **1.75 nT/m**. 보정하지 않으면 3.0 nT/m 로 71 % 과대평가된다.
⚠ Set 검증 | 유효한 P0(전)·P0(후)가 «각각 정확히 1개»이고 측정시각이 그 사이일 때만 계산한다. 아니면 수치 대신 오류 사유가 뜬다 — 다른 방향의 P0 를 물거나 중복 P0 를 합산하는 사고를 구조적으로 막는다.
판정기준 — 국제 권고이며 **국내 기준은 확정되지 않았다**
총자기장 변화 | IAGA 「Guide for Magnetic Repeat Station Surveys」 §4.2 — 반경 10 m 내 총자기장 변화가 약 50 nT 를 초과하면 다른 후보지 검토
자기구배 | 유럽 「Recommendations for European Magnetic Repeat Station Surveys」 p.3 — 자기구배 3 nT/m 미만, PPM 교차 프로파일 확인 및 수직 자기구배 점검
⚠ 공간 범위 | 4방향 측선은 원 내부의 «일부 선»만 잰다. 측선 사이와 대각선은 관측하지 않으므로 「반경 10 m 전체가 50 nT 이내」라고 말할 수 없다. 「반경 10 m 내 4개 방위 측선의 관측점에서 확인된 변화」로 적는다.
⚠ 연산 미확정 | 50 nT 를 max¦F−P0¦ 로 볼지 관측값 max−min 으로 볼지, 지점 대표 구배를 최대·중앙·특정 거리 중 무엇으로 할지 «정해지지 않았다». 야장은 셋 다 산출해 두고 확정은 국내 적용방안에 맡긴다.
⚠ 현실성 | 시범관측 두 곳이 이미 네 방향 모두 3 nT/m 를 넘었다(이원 여의저수지 최대 250.7 · 다른 기존점 최대 38.5, 1 m 기준). 두 지점만으로는 「임계가 비현실적」·「1 m 가 전제와 다름」·「그 점이 실제 부적합」 셋을 구분할 수 없다 — 자동 탈락시키지 말 것.
산출물 | 합격/불합격만이 아니다. 함양 임도처럼 **중심점을 가장 균질한 지점으로 조정**하는 것이 목적의 하나다(⑩). 옮겼으면 새 중심에서 재측정할지를 명시해야 한다 — 옛 중심 자료가 새 중심을 입증하지는 않는다.
단위 — 논쟁 없이 고정한다
각도(현장 원시) | 곤 gon (1회전 400 · 대척 200 gon). 도(°) 환산은 읽기전용 계산 칸.
총자력 F | nT, 소수 1자리 (§17 0.1 nT 판독)
좌표 | 십진도. 위도·경도를 각각 다른 열에 숫자로 + 좌표계·취득방법·정확도
거리·높이 | 수평 거리 m, 수직 높이 cm. **명목값과 실측값을 따로** 적는다
부호 | ΔF·변화율은 **부호를 보존**한다. 절댓값은 별도 열이다
시각
기입 | 날짜 + 시:분:초 (예 2026-10-14 13:24:05). 분까지만 적으면 선형보간이 깨진다.
시간대 | 야장은 KST. CYG·Kp 는 UT, KASA 캐시는 KST. UTC 환산은 계산 칸이 만든다.
방위각 — 정·역 혼동이 29쌍 있었다
규약 | 진북 기준 · 북 = 0° · 시계방향 · **FROM = 기준점, TO = 방위표지**
참방위각 | 결정방법·근거좌표·정확도와 **이전 확정값 대비 차이·재결정 사유** — 재방문 잔여 RMS 33.7′ 의 원인이 이것이다.
관측 조건 (원 자료 31면)
1 | [절대관측 단계] 자기장 일변화가 안정적인 야간 시간대에 절대관측 수행
2 | 우주기상 예보와 Kp 지수를 확인하여 관측일정 편성
3 | 현장측량 기간 동안 이동식 Variometer 연속관측
4 | 자기교란 발생 시 해당 관측구간 제외 또는 재관측
5 | 타 기관 상시관측자료와 교차검증
6 | [시험 탐사] 야간 의무는 없으나 «시간변화가 안정된 구간»을 골라 측정한다
상태코드 — 빈칸을 0 으로 세지 않기 위해
NOT AVAILABLE | 자료가 존재하지 않음(예: 항공자력 미측선)
NOT OBSERVED | 관측 미실시
INVALID | 관측했으나 무효 — 사유 필수
NOT APPLICABLE | 그 점에는 해당 없음
PENDING | 확인 대기
공통 | 상태코드에는 «사유·입력자·입력시각»을 반드시 함께 적는다. 같은 코드도 장비오류·접근불가·기상·조사자 판단으로 원인이 다르다.
색 규약
연한 노랑 | 현장 기입란
연한 초록 | 사전 채움·계산값
연한 파랑 | 중심점(P0) 반복관측 행
회색 | 편집 금지
연한 적색 | 주의·경고

## ② 대상 50점
시험 탐사 대상 50점 — 등급 A 5 · B 도엽대표 29 · 기존점 16
선점 검토 결과 그대로다(export_selection_50 단일 출처). Site ID 는 이 야장 전체의 연결키이며 다른 시트가 그대로 쓴다.
⚠ 「예측 ¦∇ΔT¦」는 KIGAM 1.5분(약 2.8 km) 격자값으로 현장 수 m 스케일과 «물리적으로 다른 양»이다 — 합격기준으로 쓰지 않는다. 자료공백 5점(오호·문산·강화·포천·화천)은 NOT AVAILABLE 로 두고 감점·보간 금지.
Site ID | 연번 | 구분 | 원 번호 | 지점명 | 관할본부 | 도엽번호 | 도엽명 | 위도(십진) | 경도(십진) | 표고(m) | 소재지 | 예측 ¦∇ΔT¦ (nT/km) ※판정 미사용 | 예측 상태 | 최근접 관측소 | 관측소 거리(km) | 표지1 방위각 (기재값) | 표지1 거리(m) | 원 계획 유의사항 | HOLD 범위
S01 | 1 | A | DS-008 | 태백 신규점 | 대구경북 본부 | NJ52-8-28 | 태백 | 37.0207 | 128.9839 | 872 | 경북 봉화군 소천면 고선리 산 1 | 15.6 | OK | 강릉 | 83 | 178° 31' 53″ | 69 |  | 없음 — 전 항목 진행
S02 | 2 | A | DS-015 | 임계 신규점1 | 강원 본부 | NJ52-8-20 | 임계 | 37.3593 | 128.9739 | 844 | 강원특별자치도 삼척시 하장면 숙암리 산 11-1 | 24.3 | OK | 강릉 | 46 | 177°43′54″ | 79 |  | 없음 — 전 항목 진행
S03 | 3 | A | DS-076 | 예산 신규점2 | 대전세종충남 본부 | NJ52-10-12 | 예산 | 36.5341 | 126.9363 | 116 | 충남 공주시 신풍면 산정리 산 3 | 9.3 | OK | 청양 | 20 | 273°56′32″ | 134 |  | 없음 — 전 항목 진행
S04 | 4 | A | DS-081 | 진안 신규점1 | 전북 본부 | NI52-1-06 | 진안 | 35.8913 | 127.309 | 297 | 전북특별자치도 완주군 동상면 사봉리 산 107-2 | 20.1 | OK | 청양 | 67 | 328° 19' 19.77 | 101 |  | 없음 — 전 항목 진행
S05 | 5 | A | DS-083 | 무풍 신규점1 | 전북 본부 | NI52-1-08 | 무풍 | 35.9452 | 127.8009 | 584 | 전북특별자치도 무주군 설천면 두길리 165 | 26.6 | OK | 청양 | 98 | 246° 16′ 35.46 | 67 |  | 없음 — 전 항목 진행
S06 | 6 | B | DS-003 | 길담 신규점 | 전북 본부 | NI52-1-13 | 갈담 | 35.6047 | 127.2302 | 281 | 전북특별자치도 임실군 임실읍 신안리 산 87-1 | 8.4 | OK | 청양 | 91 | 351˚ 50´ 02˝ | 64 |  | 없음 — 전 항목 진행
S07 | 7 | B | DS-004 | 남해 신규점1 | 경남 본부 | NI52-4-08 | 남해 | 34.8523 | 127.9815 | 262 | 경남 남해군 창선면 지족리 산 115 | 5.4 | OK | 청양 | 197 | 114°34′47″ | 70 |  | 없음 — 전 항목 진행
S08 | 8 | B | DS-013 | 청일 신규점2 | 강원 본부 | NJ52-8-09 | 청일 | 37.6186 | 128.1698 | 372 | 강원특별자치도 횡성군 청일면 춘당리 산 1 | 7.6 | OK | 강릉 | 64 | 162° 55′ 36.41″ | 63 |  | 없음 — 전 항목 진행
S09 | 9 | B | DS-014 | 어론 신규점 | 강원 본부 | NJ52-8-01 | 어론 | 37.7763 | 128.0759 | 532 | 강원특별자치도 홍천군 내촌면 화상대리 산 108-2 | 4.7 | OK | 강릉 | 70 | 278°9′11″ | 37 |  | 없음 — 전 항목 진행
S10 | 10 | B | DS-020 | 예안 신규점1 | 대구경북 본부 | NJ52-11-12 | 예안 | 36.7454 | 128.8536 | 293 | 경북 안동시 도산면 토계리 350 | 7.5 | OK | 강릉 | 113 | 45°25′27 | 28 |  | 없음 — 전 항목 진행
S11 | 11 | B | DS-025 | 소천 신규점4 | 대구경북 본부 | NJ52-11-05 | 소천 | 36.7658 | 129.1543 | 380 | 경북 영양군 일월면 문암리 산 59-2 | 34.9 | OK | 강릉 | 114 | 251°54'10" | 38 |  | 없음 — 전 항목 진행
S12 | 12 | B | DS-030 | 순창 신규점 | 광주전남 본부 | NI52-1-21 | 순창 | 35.2848 | 127.0921 | 219 | 전남광주통합특별시 곡성군 오산면 운곡리 산 73-1 | 23.1 | OK | 청양 | 122 | 206°53′16″ | 57 |  | 없음 — 전 항목 진행
S13 | 13 | B | DS-031 | 순천 신규점 | 광주전남 본부 | NI52-4-06 | 순천 | 34.9047 | 127.2947 | 301 | 전남광주통합특별시 순천시 외서면 신덕리 산 185-2 | 4.8 | OK | 청양 | 167 | 108° 51' 19 | 17 |  | 없음 — 전 항목 진행
S14 | 14 | B | DS-033 | 청송 신규점1 | 대구경북 본부 | NJ52-11-21 | 청송 | 36.3829 | 129.1458 | 313 | 경북 청송군 주왕산면 상의리 876 | 36.9 | OK | 강릉 | 155 | 121°33'54" | 43 |  | 없음 — 전 항목 진행
S15 | 15 | B | DS-035 | 의성 신규점 | 대구경북 본부 | NJ52-11-19 | 의성 | 36.4767 | 128.5088 | 179 | 경북 의성군 신평면 교안리 산 31-1 | 5.7 | OK | 이천 | 114 | 44˚ 41´ 38.53˝ | 60 |  | 없음 — 전 항목 진행
S16 | 16 | B | DS-036 | 예천 신규점 | 대구경북 본부 | NJ52-11-10 | 예천 | 36.5094 | 128.4945 | 160 | 경북 의성군 신평면 중율리 산 9 | 10.3 | OK | 이천 | 111 | 352° 25′ 12.86˝ | 42 |  | 없음 — 전 항목 진행
S17 | 17 | B | DS-040 | 영양 신규점4 | 대구경북 본부 | NJ52-11-13 | 영양 | 36.7436 | 129.1813 | 512 | 경북 영양군 수비면 오기리 산 208-1 | 14.3 | OK | 강릉 | 117 | 173°51'05" | 52 |  | 없음 — 전 항목 진행
S18 | 18 | B | DS-045 | 통영 신규점 | 경남 본부 | NI52-5-02 | 통영 | 34.793 | 128.3938 | 79 | 경남 통영시 산양읍 연화리 584 | 140.1 | OK | 청양 | 223 | 304°50'44" | 26 |  | 없음 — 전 항목 진행
S19 | 19 | B | DS-046 | 오호 신규점 | 강원 본부 | NJ52-5-19 | 오호 | 38.3189 | 128.5218 | 21 | 강원특별자치도 고성군 죽왕면 삼포리 산 5 |  | NOT AVAILABLE | 강릉 | 68 | 252°09′33.58" | 36 |  | 없음 — 전 항목 진행
S20 | 20 | B | DS-049 | 보령 신규점2 | 대전세종충남 본부 | NJ52-10-19 | 보령 | 36.2668 | 126.707 | 277 | 충남 부여군 외산면 가덕리 산 11-1 | 4.4 | OK | 청양 | 17 | 5° 15' 3.36 | 75 |  | 없음 — 전 항목 진행
S21 | 21 | B | DS-051 | 담양 신규점2 | 전북 본부 | NI52-1-20 | 담양 | 35.4561 | 126.9621 | 350 | 전북특별자치도 순창군 복흥면 하리 산 27 | 35.3 | OK | 청양 | 102 | 227˚ 00´ 55˝ | 44 |  | 없음 — 전 항목 진행
S22 | 22 | B | DS-055 | 완도 신규점 | 광주전남 본부 | NI52-4-19 | 완도 | 34.3288 | 126.5432 | 131 | 전남광주통합특별시 해남군 송지면 송호리 산 178-3 | 48.2 | OK | 제주 | 102 | 122º 46' 29 | 38 |  | 없음 — 전 항목 진행
S23 | 23 | B | DS-057 | 덕산 신규점1 | 충북 본부 | NJ52-11-01 | 덕산 | 36.8885 | 128.1927 | 388 | 충북 제천시 덕산면 선고리 산 28-8 | 9.9 | OK | 이천 | 65 | 52˚41'47" | 29 |  | 없음 — 전 항목 진행
S24 | 24 | B | DS-060 | 회천 신규점2 | 광주전남 본부 | NI52-4-13 | 회천 | 34.6808 | 127.0477 | 99 | 전남광주통합특별시 보성군 회천면 회령리 산 155 | 10.1 | OK | 제주 | 155 | 326° 39' 52 | 27 |  | 없음 — 전 항목 진행
S25 | 25 | B | DS-068 | 관리 신규점3 | 대구경북 본부 | NJ52-10-24 | 관기 | 36.3258 | 127.906 | 383 | 경북 상주시 모서면 득수리 산 146 | 54.9 | OK | 청양 | 95 | 141° 02’ 02 | 60 |  | 없음 — 전 항목 진행
S26 | 26 | B | DS-075 | 고남 신규점2 | 대전세종충남 본부 | NJ52-10-18 | 고남 | 36.4523 | 126.3958 | 38 | 충남 태안군 고남면 누동리 산 6-514 | 2.9 | OK | 청양 | 42 | 29° 8' 15.13 | 70 |  | 없음 — 전 항목 진행
S27 | 27 | B | DS-078 | 전의 신규점 | 대전세종충남 본부 | NJ52-10-13 | 전의 | 36.5794 | 127.0687 | 372 | 충남 공주시 사곡면 월가리 산 10-1 | 2.9 | OK | 청양 | 30 | 307°8′47″ | 54 |  | 없음 — 전 항목 진행
S28 | 28 | B | DS-080 | 이원 신규점 | 대전세종충남 본부 | NJ52-10-31 | 이원 | 36.1666 | 127.5831 | 300 | 충남 금산군 제원면 신안리 산 4-1 | 12 | OK | 청양 | 70 | 157°40′41″ | 42 |  | 없음 — 전 항목 진행
S29 | 29 | B | DS-084 | 가야 신규점1 | 경남 본부 | NI52-2-01 | 가야 | 35.778 | 128.0368 | 825 | 경남 거창군 가북면 우혜리 산 3 | 26.8 | OK | 청양 | 125 | 115° 14' 22" | 21 |  | 없음 — 전 항목 진행
S30 | 30 | B | DS-086 | 창녕 신규점 | 대구경북 본부 | NI52-2-10 | 창녕 | 35.6626 | 128.2981 | 179 | 경북 고령군 쌍림면 평지리 산 63 | 22.7 | OK | 청양 | 152 | 297° 30' 11 | 23 |  | 없음 — 전 항목 진행
S31 | 31 | B | DS-089 | 언양 신규점3 | 대구경북 본부 | NI52-2-13 | 언양 | 35.7424 | 129.0298 | 234 | 경북 경주시 산내면 외칠리 산 183 | 24.2 | OK | 이천 | 205 | 352°5′13″ | 33 |  | 없음 — 전 항목 진행
S32 | 32 | B | DS-096 | 함양 신규점 | 전북 본부 | NI52-1-15 | 함양 | 35.5862 | 127.5747 | 478 | 전북특별자치도 장수군 번암면 지지리 산 55 | 16.5 | OK | 청양 | 108 | 132º 38' 54 | 34 |  | 없음 — 전 항목 진행
S33 | 33 | B | DS-098 | 문산 신규점 | 서울경기북부 본부 | NJ52-7-04 | 문산 | 37.9277 | 126.8703 | 83 | 경기 파주시 파평면 덕천리 산 40-3 |  | NOT AVAILABLE | 이천 | 105 | 333° 29 '40.75 | 94 |  | 없음 — 전 항목 진행
S34 | 34 | B | DS-102 | 부안 신규점 | 전북 본부 | NI52-1-11 | 부안 | 35.5418 | 126.6456 | 112 | 전북특별자치도 고창군 부안면 수앙리 산 79-8 | 17 | OK | 청양 | 93 | 115° 56' 52 | 73 |  | 없음 — 전 항목 진행
S35 | 35 | 기존점 | 1-12-2 | 상주 |  | NJ52-14-16 | 상주 | 36.3553 | 128.1105 | 92.568 | 경상북도 상주시 청리면 율리 436-2 밤깟마을(상주23) | 43.6 | OK | 이천 | 101 | NOT APPLICABLE |  |  | 없음 — 전 항목 진행
S36 | 36 | 기존점 | 1-13-2 | 미원 |  | NJ52-13-14 | 미원 | 36.725 | 127.5862 | 97.952 | 충청북도 청주시 청원구 북이면 영하리 산13-1(미원409) | 5.4 | OK | 이천 | 46 | NOT APPLICABLE |  |  | 과거대조 보류 — '10~'19 성과표와 2019 야장 좌표가 353 m 어긋난다. 현 표석에서의 신규 측정은 별도 Location ID 로 진행하되, 과거 성과와의 대조는 표석 동일성 확인 전까지 보류.
S37 | 37 | 기존점 | 1-17-2 | 부안 |  | NJ52-01-10 | 부안 | 35.5877 | 126.7161 | 33.5 | 전라북도 부안군 줄포면 난산리 440-2 목중새마을(부안423) | 23.8 | OK | 청양 | 87 | NOT APPLICABLE |  | 주변 태양광 위치 | 없음 — 전 항목 진행
S38 | 38 | 기존점 | 1-2-3 | 강화 |  | NJ52-09-09 | 강화 | 37.6661 | 126.4788 | 100.524 | 인천광역시 강화군 길상면 길직리 산 148-6 |  | NOT AVAILABLE | 이천 | 110 | NOT APPLICABLE |  |  | 없음 — 전 항목 진행
S39 | 39 | 기존점 | 1-23-1 | 언양 |  | NI52-2-13 | 언양 | 35.6762 | 129.1909 | 226.101 | 울산광역시 울주군 두서면 미호리 산3(삼언양417) | 38.3 | OK | 이천 | 220 | NOT APPLICABLE |  | 도로 접근성 나쁨 | 없음 — 전 항목 진행
S40 | 40 | 기존점 | 1-24-3 | 남지 |  | NJ52-01-14 | 남지 | 35.4362 | 128.4738 |  | 창녕군 장마면 유리 1705-1 봉산지뚝 | 9.4 | OK | 청양 | 179 | NOT APPLICABLE |  |  | 없음 — 전 항목 진행
S41 | 41 | 기존점 | 1-25-2 | 거제 |  | NJ52-06-07 | 거제 | 34.8703 | 128.5929 | 91.014 | 경상남도 거제시 거제면 옥산리 산83-6 | 28.9 | OK | 청양 | 229 | NOT APPLICABLE |  |  | 없음 — 전 항목 진행
S42 | 42 | 기존점 | 1-29-2 | 조도 |  | NJ52-05-21 | 조도 | 34.4319 | 126.2238 |  | 진도군 임회면 삼막리 광전교인근 | 100.2 | OK | 제주 | 111 | NOT APPLICABLE |  | 하천(제방) | 없음 — 전 항목 진행
S43 | 43 | 기존점 | 1-3-3 | 포천 |  | NJ 52-09-5 | 포천 | 37.9909 | 127.1346 | 423.872 | 경기도 연천군 청산면 대전리 산83 |  | NOT AVAILABLE | 이천 | 100 | NOT APPLICABLE |  |  | 없음 — 전 항목 진행
S44 | 44 | 기존점 | 1-30-2 | 성산 |  | NJ52-09-18 | 성산 | 33.5245 | 126.8942 | 8.08 | 제주특별자치도 제주시 구좌읍 하도리425 | 46.7 | OK | 제주 | 56 | NOT APPLICABLE |  |  | 없음 — 전 항목 진행
S45 | 45 | 기존점 | 1-4-4 | 여주 |  | NJ52-09-21 | 여주 | 37.4454 | 127.5733 | 177.03 | 경기도 양평군 개군면 내리 산12 | 10.7 | OK | 이천 | 34 | NOT APPLICABLE |  |  | 없음 — 전 항목 진행
S46 | 46 | 기존점 | 1-5-2 | 화천 |  | NJ52-05-28 | 화천 | 38.1157 | 127.6867 | 155 | 화천군 화천읍 상리 산6 |  | NOT AVAILABLE | 이천 | 109 | NOT APPLICABLE |  |  | 없음 — 전 항목 진행
S47 | 47 | 기존점 | 1-7-2 | 봉평 |  | NJ52-10-10 | 봉평 | 37.6124 | 128.3958 | 695.73 | 평창군 봉평면 평촌2리 김병찬씨 뒷산 | 6.7 | OK | 강릉 | 45 | NOT APPLICABLE |  | 주변 송신탑 위치 | 없음 — 전 항목 진행
S48 | 48 | 기존점 | 1-8-4 | 삼척 |  | NJ52-10-20 | 삼척 | 37.3847 | 129.2032 | 27.791 | 강원도 삼척시 근덕면 하맹방리 774-2, 초당저수지 | 1.3 | OK | 강릉 | 52 | NOT APPLICABLE |  |  | 없음 — 전 항목 진행
S49 | 49 | 기존점 | 1-9-2 | 제천 |  | NJ52-10-23 | 제천 | 37.0746 | 128.2114 |  | 제천시 백운면 방학리 백마저수지뚝 가운데 | 13.7 | OK | 이천 | 61 | NOT APPLICABLE |  |  | 없음 — 전 항목 진행
S50 | 50 | 기존점 | 1-20-3 | 함양 |  | NJ52-02-17 | 함양 | 35.5425 | 127.623 | 415.62 | 경남 함양군 백전면 구산리 166 구산제(구산저수지) | 23.9 | OK | 청양 | 115 | NOT APPLICABLE |  |  | 없음 — 전 항목 진행

## ③ 점정보·좌표
점 정보 · 좌표 검증
좌표는 «십진도 숫자»로 위도·경도를 각각 적고 좌표계·취득방법·정확도·출처를 함께 남긴다. 자릿수만 맞추면 허위 정밀도가 생기고 위·경도 뒤바뀜도 못 막는다. 선점 절차: GNSS 수신기 — 좌표·방위각 확인 → 오버하우저 — 자기구배 확인 → 중심점 선정 및 표지 설치
Site ID | 지점명 | 구분 | 사전 위도 | 사전 경도 | 현장 실측 위도 | 현장 실측 경도 | 좌표계 | 측지기준 | 취득방법 | 수평정확도(m) | 좌표 출처 | 좌표 검증상태
S01 | 태백 신규점 | A | 37.0207 | 128.9839
S02 | 임계 신규점1 | A | 37.3593 | 128.9739
S03 | 예산 신규점2 | A | 36.5341 | 126.9363
S04 | 진안 신규점1 | A | 35.8913 | 127.309
S05 | 무풍 신규점1 | A | 35.9452 | 127.8009
S06 | 길담 신규점 | B | 35.6047 | 127.2302
S07 | 남해 신규점1 | B | 34.8523 | 127.9815
S08 | 청일 신규점2 | B | 37.6186 | 128.1698
S09 | 어론 신규점 | B | 37.7763 | 128.0759
S10 | 예안 신규점1 | B | 36.7454 | 128.8536
S11 | 소천 신규점4 | B | 36.7658 | 129.1543
S12 | 순창 신규점 | B | 35.2848 | 127.0921
S13 | 순천 신규점 | B | 34.9047 | 127.2947
S14 | 청송 신규점1 | B | 36.3829 | 129.1458
S15 | 의성 신규점 | B | 36.4767 | 128.5088
S16 | 예천 신규점 | B | 36.5094 | 128.4945
S17 | 영양 신규점4 | B | 36.7436 | 129.1813
S18 | 통영 신규점 | B | 34.793 | 128.3938
S19 | 오호 신규점 | B | 38.3189 | 128.5218
S20 | 보령 신규점2 | B | 36.2668 | 126.707
S21 | 담양 신규점2 | B | 35.4561 | 126.9621
S22 | 완도 신규점 | B | 34.3288 | 126.5432
S23 | 덕산 신규점1 | B | 36.8885 | 128.1927
S24 | 회천 신규점2 | B | 34.6808 | 127.0477
S25 | 관리 신규점3 | B | 36.3258 | 127.906
S26 | 고남 신규점2 | B | 36.4523 | 126.3958
S27 | 전의 신규점 | B | 36.5794 | 127.0687
S28 | 이원 신규점 | B | 36.1666 | 127.5831
S29 | 가야 신규점1 | B | 35.778 | 128.0368
S30 | 창녕 신규점 | B | 35.6626 | 128.2981
S31 | 언양 신규점3 | B | 35.7424 | 129.0298
S32 | 함양 신규점 | B | 35.5862 | 127.5747
S33 | 문산 신규점 | B | 37.9277 | 126.8703
S34 | 부안 신규점 | B | 35.5418 | 126.6456
S35 | 상주 | 기존점 | 36.3553 | 128.1105
S36 | 미원 | 기존점 | 36.725 | 127.5862
S37 | 부안 | 기존점 | 35.5877 | 126.7161
S38 | 강화 | 기존점 | 37.6661 | 126.4788
S39 | 언양 | 기존점 | 35.6762 | 129.1909
S40 | 남지 | 기존점 | 35.4362 | 128.4738
S41 | 거제 | 기존점 | 34.8703 | 128.5929
S42 | 조도 | 기존점 | 34.4319 | 126.2238
S43 | 포천 | 기존점 | 37.9909 | 127.1346
S44 | 성산 | 기존점 | 33.5245 | 126.8942
S45 | 여주 | 기존점 | 37.4454 | 127.5733
S46 | 화천 | 기존점 | 38.1157 | 127.6867
S47 | 봉평 | 기존점 | 37.6124 | 128.3958
S48 | 삼척 | 기존점 | 37.3847 | 129.2032
S49 | 제천 | 기존점 | 37.0746 | 128.2114
S50 | 함양 | 기존점 | 35.5425 | 127.623

## ④ §13② 이격거리
§13② 이격거리 — 시설 유형마다 한 행
법정 기준: 직류철도 5.0 km · 교류·일반철도 2.0 km · 고압철탑 1.0 km · 송전탑 0.5 km
⚠ 도상 확인만으로 확정하지 않는다. 시설 분류·자료 기준일·거리 산정점·최근 설치 여부에 따라 결과가 달라지므로 시설 ID·출처·좌표·현장 확인값·확인방법·사진·확인자를 각각 남긴다. 분류가 불명확하면 임의 판정하지 말고 PENDING.
Site ID | 지점명 | 시설 유형 | 기준(km) | 최근접 시설 ID | 시설 명칭 | 자료 출처 | 자료 기준일 | 시설 위도 | 시설 경도 | 도상거리(km) | 현장 확인거리(km) | 확인 방법 | 사진 파일명 | 판정 | 확인자 | 비고
S01 | 태백 신규점 | 직류철도 | 5
S01 | 태백 신규점 | 교류·일반철도 | 2
S01 | 태백 신규점 | 고압철탑 | 1
S01 | 태백 신규점 | 송전탑 | 0.5
S02 | 임계 신규점1 | 직류철도 | 5
S02 | 임계 신규점1 | 교류·일반철도 | 2
S02 | 임계 신규점1 | 고압철탑 | 1
S02 | 임계 신규점1 | 송전탑 | 0.5
S03 | 예산 신규점2 | 직류철도 | 5
S03 | 예산 신규점2 | 교류·일반철도 | 2
S03 | 예산 신규점2 | 고압철탑 | 1
S03 | 예산 신규점2 | 송전탑 | 0.5
S04 | 진안 신규점1 | 직류철도 | 5
S04 | 진안 신규점1 | 교류·일반철도 | 2
S04 | 진안 신규점1 | 고압철탑 | 1
S04 | 진안 신규점1 | 송전탑 | 0.5
S05 | 무풍 신규점1 | 직류철도 | 5
S05 | 무풍 신규점1 | 교류·일반철도 | 2
S05 | 무풍 신규점1 | 고압철탑 | 1
S05 | 무풍 신규점1 | 송전탑 | 0.5
S06 | 길담 신규점 | 직류철도 | 5
S06 | 길담 신규점 | 교류·일반철도 | 2
S06 | 길담 신규점 | 고압철탑 | 1
S06 | 길담 신규점 | 송전탑 | 0.5
S07 | 남해 신규점1 | 직류철도 | 5
S07 | 남해 신규점1 | 교류·일반철도 | 2
S07 | 남해 신규점1 | 고압철탑 | 1
S07 | 남해 신규점1 | 송전탑 | 0.5
S08 | 청일 신규점2 | 직류철도 | 5
S08 | 청일 신규점2 | 교류·일반철도 | 2
S08 | 청일 신규점2 | 고압철탑 | 1
S08 | 청일 신규점2 | 송전탑 | 0.5
S09 | 어론 신규점 | 직류철도 | 5
S09 | 어론 신규점 | 교류·일반철도 | 2
S09 | 어론 신규점 | 고압철탑 | 1
S09 | 어론 신규점 | 송전탑 | 0.5
S10 | 예안 신규점1 | 직류철도 | 5
S10 | 예안 신규점1 | 교류·일반철도 | 2
S10 | 예안 신규점1 | 고압철탑 | 1
S10 | 예안 신규점1 | 송전탑 | 0.5
S11 | 소천 신규점4 | 직류철도 | 5
S11 | 소천 신규점4 | 교류·일반철도 | 2
S11 | 소천 신규점4 | 고압철탑 | 1
S11 | 소천 신규점4 | 송전탑 | 0.5
S12 | 순창 신규점 | 직류철도 | 5
S12 | 순창 신규점 | 교류·일반철도 | 2
S12 | 순창 신규점 | 고압철탑 | 1
S12 | 순창 신규점 | 송전탑 | 0.5
S13 | 순천 신규점 | 직류철도 | 5
S13 | 순천 신규점 | 교류·일반철도 | 2
S13 | 순천 신규점 | 고압철탑 | 1
S13 | 순천 신규점 | 송전탑 | 0.5
S14 | 청송 신규점1 | 직류철도 | 5
S14 | 청송 신규점1 | 교류·일반철도 | 2
S14 | 청송 신규점1 | 고압철탑 | 1
S14 | 청송 신규점1 | 송전탑 | 0.5
S15 | 의성 신규점 | 직류철도 | 5
S15 | 의성 신규점 | 교류·일반철도 | 2
S15 | 의성 신규점 | 고압철탑 | 1
S15 | 의성 신규점 | 송전탑 | 0.5
S16 | 예천 신규점 | 직류철도 | 5
S16 | 예천 신규점 | 교류·일반철도 | 2
S16 | 예천 신규점 | 고압철탑 | 1
S16 | 예천 신규점 | 송전탑 | 0.5
S17 | 영양 신규점4 | 직류철도 | 5
S17 | 영양 신규점4 | 교류·일반철도 | 2
S17 | 영양 신규점4 | 고압철탑 | 1
S17 | 영양 신규점4 | 송전탑 | 0.5
S18 | 통영 신규점 | 직류철도 | 5
S18 | 통영 신규점 | 교류·일반철도 | 2
S18 | 통영 신규점 | 고압철탑 | 1
S18 | 통영 신규점 | 송전탑 | 0.5
S19 | 오호 신규점 | 직류철도 | 5
S19 | 오호 신규점 | 교류·일반철도 | 2
S19 | 오호 신규점 | 고압철탑 | 1
S19 | 오호 신규점 | 송전탑 | 0.5
S20 | 보령 신규점2 | 직류철도 | 5
S20 | 보령 신규점2 | 교류·일반철도 | 2
S20 | 보령 신규점2 | 고압철탑 | 1
S20 | 보령 신규점2 | 송전탑 | 0.5
S21 | 담양 신규점2 | 직류철도 | 5
S21 | 담양 신규점2 | 교류·일반철도 | 2
S21 | 담양 신규점2 | 고압철탑 | 1
S21 | 담양 신규점2 | 송전탑 | 0.5
S22 | 완도 신규점 | 직류철도 | 5
S22 | 완도 신규점 | 교류·일반철도 | 2
S22 | 완도 신규점 | 고압철탑 | 1
S22 | 완도 신규점 | 송전탑 | 0.5
S23 | 덕산 신규점1 | 직류철도 | 5
S23 | 덕산 신규점1 | 교류·일반철도 | 2
S23 | 덕산 신규점1 | 고압철탑 | 1
S23 | 덕산 신규점1 | 송전탑 | 0.5
S24 | 회천 신규점2 | 직류철도 | 5
S24 | 회천 신규점2 | 교류·일반철도 | 2
S24 | 회천 신규점2 | 고압철탑 | 1
S24 | 회천 신규점2 | 송전탑 | 0.5
S25 | 관리 신규점3 | 직류철도 | 5
S25 | 관리 신규점3 | 교류·일반철도 | 2
S25 | 관리 신규점3 | 고압철탑 | 1
S25 | 관리 신규점3 | 송전탑 | 0.5
S26 | 고남 신규점2 | 직류철도 | 5
S26 | 고남 신규점2 | 교류·일반철도 | 2
S26 | 고남 신규점2 | 고압철탑 | 1
S26 | 고남 신규점2 | 송전탑 | 0.5
S27 | 전의 신규점 | 직류철도 | 5
S27 | 전의 신규점 | 교류·일반철도 | 2
S27 | 전의 신규점 | 고압철탑 | 1
S27 | 전의 신규점 | 송전탑 | 0.5
S28 | 이원 신규점 | 직류철도 | 5
S28 | 이원 신규점 | 교류·일반철도 | 2
S28 | 이원 신규점 | 고압철탑 | 1
S28 | 이원 신규점 | 송전탑 | 0.5
S29 | 가야 신규점1 | 직류철도 | 5
S29 | 가야 신규점1 | 교류·일반철도 | 2
S29 | 가야 신규점1 | 고압철탑 | 1
S29 | 가야 신규점1 | 송전탑 | 0.5
S30 | 창녕 신규점 | 직류철도 | 5
S30 | 창녕 신규점 | 교류·일반철도 | 2
S30 | 창녕 신규점 | 고압철탑 | 1
S30 | 창녕 신규점 | 송전탑 | 0.5
S31 | 언양 신규점3 | 직류철도 | 5
S31 | 언양 신규점3 | 교류·일반철도 | 2
S31 | 언양 신규점3 | 고압철탑 | 1
S31 | 언양 신규점3 | 송전탑 | 0.5
S32 | 함양 신규점 | 직류철도 | 5
S32 | 함양 신규점 | 교류·일반철도 | 2
S32 | 함양 신규점 | 고압철탑 | 1
S32 | 함양 신규점 | 송전탑 | 0.5
S33 | 문산 신규점 | 직류철도 | 5
S33 | 문산 신규점 | 교류·일반철도 | 2
S33 | 문산 신규점 | 고압철탑 | 1
S33 | 문산 신규점 | 송전탑 | 0.5
S34 | 부안 신규점 | 직류철도 | 5
S34 | 부안 신규점 | 교류·일반철도 | 2
S34 | 부안 신규점 | 고압철탑 | 1
S34 | 부안 신규점 | 송전탑 | 0.5
S35 | 상주 | 직류철도 | 5
S35 | 상주 | 교류·일반철도 | 2
S35 | 상주 | 고압철탑 | 1
S35 | 상주 | 송전탑 | 0.5
S36 | 미원 | 직류철도 | 5
S36 | 미원 | 교류·일반철도 | 2
S36 | 미원 | 고압철탑 | 1
S36 | 미원 | 송전탑 | 0.5
S37 | 부안 | 직류철도 | 5
S37 | 부안 | 교류·일반철도 | 2
S37 | 부안 | 고압철탑 | 1
S37 | 부안 | 송전탑 | 0.5
S38 | 강화 | 직류철도 | 5
S38 | 강화 | 교류·일반철도 | 2
S38 | 강화 | 고압철탑 | 1
S38 | 강화 | 송전탑 | 0.5
S39 | 언양 | 직류철도 | 5
S39 | 언양 | 교류·일반철도 | 2
S39 | 언양 | 고압철탑 | 1
S39 | 언양 | 송전탑 | 0.5
S40 | 남지 | 직류철도 | 5
S40 | 남지 | 교류·일반철도 | 2
S40 | 남지 | 고압철탑 | 1
S40 | 남지 | 송전탑 | 0.5
S41 | 거제 | 직류철도 | 5
S41 | 거제 | 교류·일반철도 | 2
S41 | 거제 | 고압철탑 | 1
S41 | 거제 | 송전탑 | 0.5
S42 | 조도 | 직류철도 | 5
S42 | 조도 | 교류·일반철도 | 2
S42 | 조도 | 고압철탑 | 1
S42 | 조도 | 송전탑 | 0.5
S43 | 포천 | 직류철도 | 5
S43 | 포천 | 교류·일반철도 | 2
S43 | 포천 | 고압철탑 | 1
S43 | 포천 | 송전탑 | 0.5
S44 | 성산 | 직류철도 | 5
S44 | 성산 | 교류·일반철도 | 2
S44 | 성산 | 고압철탑 | 1
S44 | 성산 | 송전탑 | 0.5
S45 | 여주 | 직류철도 | 5
S45 | 여주 | 교류·일반철도 | 2
S45 | 여주 | 고압철탑 | 1
S45 | 여주 | 송전탑 | 0.5
S46 | 화천 | 직류철도 | 5
S46 | 화천 | 교류·일반철도 | 2
S46 | 화천 | 고압철탑 | 1
S46 | 화천 | 송전탑 | 0.5
S47 | 봉평 | 직류철도 | 5
S47 | 봉평 | 교류·일반철도 | 2
S47 | 봉평 | 고압철탑 | 1
S47 | 봉평 | 송전탑 | 0.5
S48 | 삼척 | 직류철도 | 5
S48 | 삼척 | 교류·일반철도 | 2
S48 | 삼척 | 고압철탑 | 1
S48 | 삼척 | 송전탑 | 0.5
S49 | 제천 | 직류철도 | 5
S49 | 제천 | 교류·일반철도 | 2
S49 | 제천 | 고압철탑 | 1
S49 | 제천 | 송전탑 | 0.5
S50 | 함양 | 직류철도 | 5
S50 | 함양 | 교류·일반철도 | 2
S50 | 함양 | 고압철탑 | 1
S50 | 함양 | 송전탑 | 0.5

## ⑤ 기존점 대조가능성
기존 관측점 16점 — 과거 성과와의 «성분별» 대조 가능성
⚠ 「기존 성과가 있다」와 「직접 비교할 수 있다」는 다른 문제다. 과거 기록에는 마크 방위각 변동(재방문 잔여 RMS 33.7′)·F 측정시각 전무·방위 방향 혼동이 섞여 있다. 편각 D 와 시간보정이 필요한 F 는 무조건 직접 비교할 수 없다.
HOLD 는 범위를 나눈다 — 「현 물리점 식별」이 안 되면 전부 보류지만, 현 표석이 확실하고 과거 좌표와의 연결만 불명확하면 **신규 측정은 별도 Location ID 로 진행**하고 과거 대조만 보류한다.
Site ID | 지점명 | 지점코드 | 종전 성과 연도 | 종전 편각(°) | 종전 복각(°) | 종전 총자력(nT) | 종전 관측장비 | 현 물리점 식별 | 공식 좌표 확인 | 과거점 동일성 | 동일 표석 | 동일 표지 | D 대조가능 | I 대조가능 | F 대조가능 | 근거·비고
S35 | 상주 | 1-12-2 | 2025.09.24. | -8.194 | 52.7586 | 50560 | MAG-02H
S36 | 미원 | 1-13-2 | 2024.05.01. | -9.1223 | 53.4122 | 50709.3 | MAG-02H |  |  | HOLD | HOLD | HOLD | HOLD | HOLD | HOLD | '10~'19 성과표와 2019 야장 좌표가 353 m 어긋난다. 현 표석에서의 신규 측정은 별도 Location ID 로 진행하되, 과거 성과와의 대조는 표석 동일성 확인 전까지 보류.
S37 | 부안 | 1-17-2 | 2025.11.04. | -8.4733 | 52.3766 | 50678.1 | MAG-02H
S38 | 강화 | 1-2-3 | 2024.04.17 | -8.6597 | 54.7652 | 51531.2 | MAG-02H
S39 | 언양 | 1-23-1 | 2024.10.17 | -9.003 | 51.7497 | 49597.3 | MAG-01H
S40 | 남지 | 1-24-3 | 2019.06.24 | -7.6029 | 51.2884 | 49481.8 | MAG-01H
S41 | 거제 | 1-25-2 | 2024.10.24. | -8.1471 | 51.199 | 49335.5 | MAG-02H
S42 | 조도 | 1-29-2 | 2010연구성과 | -6.0461 | 50.3683 | 49534 | 연구성과보고서
S43 | 포천 | 1-3-3 | 2025.05.27. | -9.245 | 55.043 | 51495.3 | MAG-02H
S44 | 성산 | 1-30-2 | 2025.05.15 | -8.6582 | 50.1208 | 48909.9 | MAG-03H
S45 | 여주 | 1-4-4 | 2023.09.07 | -9.2674 | 54.4238 | 51174.98 | MAG-01H
S46 | 화천 | 1-5-2 | 2018.5.23 | -8.9339 | 54.9448 | 51499.4 | MAG-01H
S47 | 봉평 | 1-7-2 | 2015 | -8.4467 | 54.1425 | 50634 | MAG-04H
S48 | 삼척 | 1-8-4 | 2024.08.29. | -8.2237 | 54.326 | 50647.4 | MAG-07H
S49 | 제천 | 1-9-2 | 2015 | -7.5753 | 53.6469 | 50410 | MAG-09H
S50 | 함양 | 1-20-3 | 2025.10.29. | -7.6292 | 52.0172 | 49779.9 | MAG-02H

## ⑥ 방위표지·참방위각
방위표지 · 참방위각 결정 — 편각 30′ 잔차의 주범
⚠ 규약: 진북 기준 · 북 = 0° · 시계방향 · FROM = 기준점 · TO = 방위표지. 현장 원시각은 «gon»(1회전 400 · 대척 200). 200 gon 역방향과 180° 역방향이 섞이면 대규모 오류가 난다.
재방문 16구간 전부에서 마크 참방위각이 60″ 넘게 변했다. 마크를 바꾸는 것 자체는 오류가 아니지만 바뀐 마크의 참방위각이 틀리면 그 방문의 편각이 통째로 틀어진다 — 「이전값 대비 차」와 「재결정 사유」가 필수다.
Site ID | Mark ID | 지점명 | 표지 구분 | 표지 위도 | 표지 경도 | 시준 지점(표지의 어디) | FROM | TO | 정 시준 원시각(gon) | 반 시준 원시각(gon) | 폐합차(gon) 계산 | 참방위각(gon) | 참방위각(°) 계산 | 역방위(°) 계산 | 결정방법 | 근거좌표 정확도(m) | 이전 확정 방위각(°) | 이전값 대비 차(″) 계산 | 재결정 사유
S01 | S01-M1 | 태백 신규점 | 방위표지1 | 37.02 | 128.9839 |  | 기준점 | 방위표지
S01 | S01-M2 | 태백 신규점 | 방위표지2 | 37.0217 | 128.9835 |  | 기준점 | 방위표지
S02 | S02-M1 | 임계 신규점1 | 방위표지1 | 37.3587 | 128.9739 |  | 기준점 | 방위표지
S02 | S02-M2 | 임계 신규점1 | 방위표지2 | 37.3585 | 128.9748 |  | 기준점 | 방위표지
S03 | S03-M1 | 예산 신규점2 | 방위표지1 | 36.5341 | 126.9348 |  | 기준점 | 방위표지
S03 | S03-M2 | 예산 신규점2 | 방위표지2 | 36.5337 | 126.938 |  | 기준점 | 방위표지
S04 | S04-M1 | 진안 신규점1 | 방위표지1 | 35.8919 | 127.3085 |  | 기준점 | 방위표지
S04 | S04-M2 | 진안 신규점1 | 방위표지2 | 35.8903 | 127.3088 |  | 기준점 | 방위표지
S05 | S05-M1 | 무풍 신규점1 | 방위표지1 | 35.9451 | 127.8005 |  | 기준점 | 방위표지
S05 | S05-M2 | 무풍 신규점1 | 방위표지2 | 35.9463 | 127.8024 |  | 기준점 | 방위표지
S06 | S06-M1 | 길담 신규점 | 방위표지1 | 35.6052 | 127.2301 |  | 기준점 | 방위표지
S06 | S06-M2 | 길담 신규점 | 방위표지2 | 35.6041 | 127.2302 |  | 기준점 | 방위표지
S07 | S07-M1 | 남해 신규점1 | 방위표지1 | 34.852 | 127.9822 |  | 기준점 | 방위표지
S07 | S07-M2 | 남해 신규점1 | 방위표지2 | 34.8517 | 127.9814 |  | 기준점 | 방위표지
S08 | S08-M1 | 청일 신규점2 | 방위표지1 | 37.618 | 128.1697 |  | 기준점 | 방위표지
S08 | S08-M2 | 청일 신규점2 | 방위표지2 | 37.6188 | 128.1701 |  | 기준점 | 방위표지
S09 | S09-M1 | 어론 신규점 | 방위표지1 | 37.7764 | 128.0755 |  | 기준점 | 방위표지
S09 | S09-M2 | 어론 신규점 | 방위표지2 | 37.7759 | 128.0758 |  | 기준점 | 방위표지
S10 | S10-M1 | 예안 신규점1 | 방위표지1 | 36.7454 | 128.8536 |  | 기준점 | 방위표지
S10 | S10-M2 | 예안 신규점1 | 방위표지2 | 36.7449 | 128.8532 |  | 기준점 | 방위표지
S11 | S11-M1 | 소천 신규점4 | 방위표지1 | 36.7656 | 129.1539 |  | 기준점 | 방위표지
S11 | S11-M2 | 소천 신규점4 | 방위표지2 | 36.766 | 129.1544 |  | 기준점 | 방위표지
S12 | S12-M1 | 순창 신규점 | 방위표지1 | 35.285 | 127.0943 |  | 기준점 | 방위표지
S12 | S12-M2 | 순창 신규점 | 방위표지2 | 35.285 | 127.0952 |  | 기준점 | 방위표지
S13 | S13-M1 | 순천 신규점 | 방위표지1 | 34.9046 | 127.2947 |  | 기준점 | 방위표지
S13 | S13-M2 | 순천 신규점 | 방위표지2 | 34.9046 | 127.2944 |  | 기준점 | 방위표지
S14 | S14-M1 | 청송 신규점1 | 방위표지1 | 36.3826 | 129.1463 |  | 기준점 | 방위표지
S14 | S14-M2 | 청송 신규점1 | 방위표지2 | 36.3828 | 129.1455 |  | 기준점 | 방위표지
S15 | S15-M1 | 의성 신규점 | 방위표지1 | 36.4771 | 128.5092 |  | 기준점 | 방위표지
S15 | S15-M2 | 의성 신규점 | 방위표지2 | 36.4762 | 128.5081 |  | 기준점 | 방위표지
S16 | S16-M1 | 예천 신규점 | 방위표지1 | 36.5098 | 128.4945 |  | 기준점 | 방위표지
S16 | S16-M2 | 예천 신규점 | 방위표지2 | 36.5086 | 128.4948 |  | 기준점 | 방위표지
S17 | S17-M1 | 영양 신규점4 | 방위표지1 | 36.7427 | 129.1822 |  | 기준점 | 방위표지
S17 | S17-M2 | 영양 신규점4 | 방위표지2 | 36.7434 | 129.1816 |  | 기준점 | 방위표지
S18 | S18-M1 | 통영 신규점 | 방위표지1 | 34.7932 | 128.3937 |  | 기준점 | 방위표지
S18 | S18-M2 | 통영 신규점 | 방위표지2 | 34.7929 | 128.394 |  | 기준점 | 방위표지
S19 | S19-M1 | 오호 신규점 | 방위표지1 | 38.3189 | 128.5214 |  | 기준점 | 방위표지
S19 | S19-M2 | 오호 신규점 | 방위표지2 | 38.3193 | 128.522 |  | 기준점 | 방위표지
S20 | S20-M1 | 보령 신규점2 | 방위표지1 | 36.2674 | 126.707 |  | 기준점 | 방위표지
S20 | S20-M2 | 보령 신규점2 | 방위표지2 | 36.2666 | 126.7077 |  | 기준점 | 방위표지
S21 | S21-M1 | 담양 신규점2 | 방위표지1 | 35.4572 | 126.9627 |  | 기준점 | 방위표지
S21 | S21-M2 | 담양 신규점2 | 방위표지2 | 35.4578 | 126.9636 |  | 기준점 | 방위표지
S22 | S22-M1 | 완도 신규점 | 방위표지1 | 34.3286 | 126.5435 |  | 기준점 | 방위표지
S22 | S22-M2 | 완도 신규점 | 방위표지2 | 34.3291 | 126.5434 |  | 기준점 | 방위표지
S23 | S23-M1 | 덕산 신규점1 | 방위표지1 | 36.8879 | 128.1924 |  | 기준점 | 방위표지
S23 | S23-M2 | 덕산 신규점1 | 방위표지2 | 36.8875 | 128.1915 |  | 기준점 | 방위표지
S24 | S24-M1 | 회천 신규점2 | 방위표지1 | 34.6804 | 127.0477 |  | 기준점 | 방위표지
S24 | S24-M2 | 회천 신규점2 | 방위표지2 | 34.68 | 127.0478 |  | 기준점 | 방위표지
S25 | S25-M1 | 관리 신규점3 | 방위표지1 | 36.3253 | 127.9064 |  | 기준점 | 방위표지
S25 | S25-M2 | 관리 신규점3 | 방위표지2 | 36.3262 | 127.9068 |  | 기준점 | 방위표지
S26 | S26-M1 | 고남 신규점2 | 방위표지1 | 36.453 | 126.3962 |  | 기준점 | 방위표지
S26 | S26-M2 | 고남 신규점2 | 방위표지2 | 36.4519 | 126.3956 |  | 기준점 | 방위표지
S27 | S27-M1 | 전의 신규점 | 방위표지1 | 36.5799 | 127.0679 |  | 기준점 | 방위표지
S27 | S27-M2 | 전의 신규점 | 방위표지2 | 36.5794 | 127.0687 |  | 기준점 | 방위표지
S28 | S28-M1 | 이원 신규점 | 방위표지1 | 36.1662 | 127.5834 |  | 기준점 | 방위표지
S28 | S28-M2 | 이원 신규점 | 방위표지2 | 36.1666 | 127.5828 |  | 기준점 | 방위표지
S29 | S29-M1 | 가야 신규점1 | 방위표지1 | 35.7779 | 128.037 |  | 기준점 | 방위표지
S29 | S29-M2 | 가야 신규점1 | 방위표지2 | 35.7776 | 128.0367 |  | 기준점 | 방위표지
S30 | S30-M1 | 창녕 신규점 | 방위표지1 | 35.6625 | 128.298 |  | 기준점 | 방위표지
S30 | S30-M2 | 창녕 신규점 | 방위표지2 | 35.6624 | 128.2983 |  | 기준점 | 방위표지
S31 | S31-M1 | 언양 신규점3 | 방위표지1 | 35.7428 | 129.0302 |  | 기준점 | 방위표지
S31 | S31-M2 | 언양 신규점3 | 방위표지2 | 35.7426 | 129.0299 |  | 기준점 | 방위표지
S32 | S32-M1 | 함양 신규점 | 방위표지1 | 35.586 | 127.5748 |  | 기준점 | 방위표지
S32 | S32-M2 | 함양 신규점 | 방위표지2 | 35.5864 | 127.5742 |  | 기준점 | 방위표지
S33 | S33-M1 | 문산 신규점 | 방위표지1 | 37.9284 | 126.8695 |  | 기준점 | 방위표지
S33 | S33-M2 | 문산 신규점 | 방위표지2 | 37.9275 | 126.8705 |  | 기준점 | 방위표지
S34 | S34-M1 | 부안 신규점 | 방위표지1 | 35.5417 | 126.6455 |  | 기준점 | 방위표지
S34 | S34-M2 | 부안 신규점 | 방위표지2 | 35.5424 | 126.6444 |  | 기준점 | 방위표지
S35 | S35-M1 | 상주 | 방위표지1 |  |  |  | 기준점 | 방위표지
S35 | S35-M2 | 상주 | 방위표지2 |  |  |  | 기준점 | 방위표지
S36 | S36-M1 | 미원 | 방위표지1 |  |  |  | 기준점 | 방위표지
S36 | S36-M2 | 미원 | 방위표지2 |  |  |  | 기준점 | 방위표지
S37 | S37-M1 | 부안 | 방위표지1 |  |  |  | 기준점 | 방위표지
S37 | S37-M2 | 부안 | 방위표지2 |  |  |  | 기준점 | 방위표지
S38 | S38-M1 | 강화 | 방위표지1 |  |  |  | 기준점 | 방위표지
S38 | S38-M2 | 강화 | 방위표지2 |  |  |  | 기준점 | 방위표지
S39 | S39-M1 | 언양 | 방위표지1 |  |  |  | 기준점 | 방위표지
S39 | S39-M2 | 언양 | 방위표지2 |  |  |  | 기준점 | 방위표지
S40 | S40-M1 | 남지 | 방위표지1 |  |  |  | 기준점 | 방위표지
S40 | S40-M2 | 남지 | 방위표지2 |  |  |  | 기준점 | 방위표지
S41 | S41-M1 | 거제 | 방위표지1 |  |  |  | 기준점 | 방위표지
S41 | S41-M2 | 거제 | 방위표지2 |  |  |  | 기준점 | 방위표지
S42 | S42-M1 | 조도 | 방위표지1 |  |  |  | 기준점 | 방위표지
S42 | S42-M2 | 조도 | 방위표지2 |  |  |  | 기준점 | 방위표지
S43 | S43-M1 | 포천 | 방위표지1 |  |  |  | 기준점 | 방위표지
S43 | S43-M2 | 포천 | 방위표지2 |  |  |  | 기준점 | 방위표지
S44 | S44-M1 | 성산 | 방위표지1 |  |  |  | 기준점 | 방위표지
S44 | S44-M2 | 성산 | 방위표지2 |  |  |  | 기준점 | 방위표지
S45 | S45-M1 | 여주 | 방위표지1 |  |  |  | 기준점 | 방위표지
S45 | S45-M2 | 여주 | 방위표지2 |  |  |  | 기준점 | 방위표지
S46 | S46-M1 | 화천 | 방위표지1 |  |  |  | 기준점 | 방위표지
S46 | S46-M2 | 화천 | 방위표지2 |  |  |  | 기준점 | 방위표지
S47 | S47-M1 | 봉평 | 방위표지1 |  |  |  | 기준점 | 방위표지
S47 | S47-M2 | 봉평 | 방위표지2 |  |  |  | 기준점 | 방위표지
S48 | S48-M1 | 삼척 | 방위표지1 |  |  |  | 기준점 | 방위표지
S48 | S48-M2 | 삼척 | 방위표지2 |  |  |  | 기준점 | 방위표지
S49 | S49-M1 | 제천 | 방위표지1 |  |  |  | 기준점 | 방위표지
S49 | S49-M2 | 제천 | 방위표지2 |  |  |  | 기준점 | 방위표지
S50 | S50-M1 | 함양 | 방위표지1 |  |  |  | 기준점 | 방위표지
S50 | S50-M2 | 함양 | 방위표지2 |  |  |  | 기준점 | 방위표지

## ⑦ 장비·검교정
관측 장비 · 검교정 이력
검교정 주기는 KOLAS-G-008 고시(국가표준기본법 §14) 기준이다. 성적서 번호와 유효기간을 적지 않으면 그 관측의 신뢰성을 사후에 입증할 수 없다.
⚠ 이동 자력계는 GSM-19T **1대**가 전제다. 두 번째 PPM 을 요구하는 절차(교차배치 등)는 «2대 확보 시에만» 수행하며 미확보 시 NOT APPLICABLE 로 남긴다.
■ 보유 장비 (원 자료 31면)
구분 | 모델 | 용도 | 유의사항 | 기기번호 | 검정일 | 유효기간 | 검정기관 | 성적서 번호 | 시험 탐사 범위
오버하우저 | GSM-19T | 전자력(F) 측정 · 자기구배 확인 | 한국표준과학연구원(KRISS) | [5 empty] | 시험 탐사 투입
이동식 Variometer |  | 측량기간 중 자기장 시간변화 연속기록 | P0 선형보간의 선형성을 검증할 유일한 수단 | [5 empty] | 시험 탐사 투입
GNSS 수신기 |  | 좌표·방위각 확인 | [6 empty] | 시험 탐사 투입
DI-flux | MinGeo 010B | 편각(D)·복각(I) 절대관측 | 제조사(헝가리) — 해외 발송 장기화·예비장비 부재 시 측정 공백 | [5 empty] | 범위 밖 — 절대관측 단계
■ 검교정 주기 — KOLAS-G-008 고시 · 국가표준기본법 §14
장비 분류 | 분류번호 | 주기 | 적용 기기번호 | 직전 검정일 | 다음 예정일 | 상태
저자기장 측정기 | 404505 | 1년
마그네토미터 | 404508 | 1년
데오도라이트·트랜지트 | 10321 | 2년

## ⑧ 관측조건·변동관측
관측 조건 · 이동식 Variometer 연속기록
⚠ P0 전·후 선형보간은 «중심점 자기장이 그 사이 선형으로 변한다»는 가정이며, 두 끝점만으로는 중간의 비선형 변화나 순간 교란을 «탐지할 수 없다». Variometer 연속기록이 있어야 그 가정을 검증할 수 있다 — 없는 세트는 ⑬에서 「선형성 미검증」으로 구분한다.
최근접 상시관측소는 중앙 101 km · 최대 229 km(거제)이고, 그 거리에서 「외부장이 전역 균일」 근사가 깨짐을 이 프로젝트가 실증했다. 관측 조건: [절대관측 단계] 자기장 일변화가 안정적인 야간 시간대에 절대관측 수행 / 우주기상 예보와 Kp 지수를 확인하여 관측일정 편성 / 현장측량 기간 동안 이동식 Variometer 연속관측 / 자기교란 발생 시 해당 관측구간 제외 또는 재관측 / 타 기관 상시관측자료와 교차검증 / [시험 탐사] 야간 의무는 없으나 «시간변화가 안정된 구간»을 골라 측정한다
Site ID | Visit ID | 관측일자 | 야간 관측 여부 | Kp 확인값 | 우주기상 예보 확인 | Variometer 파일 ID | 위치 ID | 위도 | 경도 | 기록 간격(s) | 기록 시작(KST) | 기록 종료(KST) | 자료공백 구간 | 시계 동기 방법 | 동기 오차(s)

## ⑨ 수평 자기구배
수평 자기구배 — Guide for Magnetic Repeat Station Surveys §4.2 (IAGA, 1996)
P0 → 방향별 측정 → P0 재측정. 한 방향 0.5, 1, 2, 3, 4, 5, 6, 7, 8, 9, 10 m 를 재고 동·서·남·북 네 방향을 반복한다. 방향마다 P0(전)·P0(후) 행이 따로 있고 그 둘의 «선형보간»으로 각 측정 시각의 중심점을 추정한다.
⚠ 「Set 검증」이 OK 일 때만 계산된다 — 유효 P0 가 전·후 각각 정확히 1개이고 측정시각이 그 사이여야 한다. 아니면 수치 대신 오류 사유가 뜬다. ΔF·변화율은 **부호를 보존**하고 절댓값은 별도 열이다. 「중심점기준 변화율(ΔF/d)」과 「인접구간 변화율」은 서로 다른 양이니 섞지 말 것.
Site ID | 지점명 | Set ID | 구분 | 방향 | 명목거리(m) | 실측거리(m) | 측정 시각(KST) | F 판독1(nT) | F 판독2 | F 판독3 | 중앙값 계산 | Set 검증 계산 | P0전 시각 계산 | P0전 F 계산 | P0후 시각 계산 | P0후 F 계산 | P0 추정값 계산 | ΔF(nT) 계산 | 중심점기준 변화율(nT/m) 계산 | ¦변화율¦ 계산 | 인접구간 변화율(nT/m) 계산 | Set 지속(분) 계산 | 기기번호 | Variometer 파일 ID | Set 상태 | 중단 시각·사유 | 상태·비고
S01 | 태백 신규점 | S01-H동 | P0(전) | 동
S01 | 태백 신규점 | S01-H동 | 측정 | 동 | 0.5
S01 | 태백 신규점 | S01-H동 | 측정 | 동 | 1
S01 | 태백 신규점 | S01-H동 | 측정 | 동 | 2
S01 | 태백 신규점 | S01-H동 | 측정 | 동 | 3
S01 | 태백 신규점 | S01-H동 | 측정 | 동 | 4
S01 | 태백 신규점 | S01-H동 | 측정 | 동 | 5
S01 | 태백 신규점 | S01-H동 | 측정 | 동 | 6
S01 | 태백 신규점 | S01-H동 | 측정 | 동 | 7
S01 | 태백 신규점 | S01-H동 | 측정 | 동 | 8
S01 | 태백 신규점 | S01-H동 | 측정 | 동 | 9
S01 | 태백 신규점 | S01-H동 | 측정 | 동 | 10
S01 | 태백 신규점 | S01-H동 | P0(후) | 동
S01 | 태백 신규점 | S01-H서 | P0(전) | 서
S01 | 태백 신규점 | S01-H서 | 측정 | 서 | 0.5
S01 | 태백 신규점 | S01-H서 | 측정 | 서 | 1
S01 | 태백 신규점 | S01-H서 | 측정 | 서 | 2
S01 | 태백 신규점 | S01-H서 | 측정 | 서 | 3
S01 | 태백 신규점 | S01-H서 | 측정 | 서 | 4
S01 | 태백 신규점 | S01-H서 | 측정 | 서 | 5
S01 | 태백 신규점 | S01-H서 | 측정 | 서 | 6
S01 | 태백 신규점 | S01-H서 | 측정 | 서 | 7
S01 | 태백 신규점 | S01-H서 | 측정 | 서 | 8
S01 | 태백 신규점 | S01-H서 | 측정 | 서 | 9
S01 | 태백 신규점 | S01-H서 | 측정 | 서 | 10
S01 | 태백 신규점 | S01-H서 | P0(후) | 서
S01 | 태백 신규점 | S01-H남 | P0(전) | 남
S01 | 태백 신규점 | S01-H남 | 측정 | 남 | 0.5
S01 | 태백 신규점 | S01-H남 | 측정 | 남 | 1
S01 | 태백 신규점 | S01-H남 | 측정 | 남 | 2
S01 | 태백 신규점 | S01-H남 | 측정 | 남 | 3
S01 | 태백 신규점 | S01-H남 | 측정 | 남 | 4
S01 | 태백 신규점 | S01-H남 | 측정 | 남 | 5
S01 | 태백 신규점 | S01-H남 | 측정 | 남 | 6
S01 | 태백 신규점 | S01-H남 | 측정 | 남 | 7
S01 | 태백 신규점 | S01-H남 | 측정 | 남 | 8
S01 | 태백 신규점 | S01-H남 | 측정 | 남 | 9
S01 | 태백 신규점 | S01-H남 | 측정 | 남 | 10
S01 | 태백 신규점 | S01-H남 | P0(후) | 남
S01 | 태백 신규점 | S01-H북 | P0(전) | 북
S01 | 태백 신규점 | S01-H북 | 측정 | 북 | 0.5
S01 | 태백 신규점 | S01-H북 | 측정 | 북 | 1
S01 | 태백 신규점 | S01-H북 | 측정 | 북 | 2
S01 | 태백 신규점 | S01-H북 | 측정 | 북 | 3
S01 | 태백 신규점 | S01-H북 | 측정 | 북 | 4
S01 | 태백 신규점 | S01-H북 | 측정 | 북 | 5
S01 | 태백 신규점 | S01-H북 | 측정 | 북 | 6
S01 | 태백 신규점 | S01-H북 | 측정 | 북 | 7
S01 | 태백 신규점 | S01-H북 | 측정 | 북 | 8
S01 | 태백 신규점 | S01-H북 | 측정 | 북 | 9
S01 | 태백 신규점 | S01-H북 | 측정 | 북 | 10
S01 | 태백 신규점 | S01-H북 | P0(후) | 북
S02 | 임계 신규점1 | S02-H동 | P0(전) | 동
S02 | 임계 신규점1 | S02-H동 | 측정 | 동 | 0.5
S02 | 임계 신규점1 | S02-H동 | 측정 | 동 | 1
S02 | 임계 신규점1 | S02-H동 | 측정 | 동 | 2
S02 | 임계 신규점1 | S02-H동 | 측정 | 동 | 3
S02 | 임계 신규점1 | S02-H동 | 측정 | 동 | 4
S02 | 임계 신규점1 | S02-H동 | 측정 | 동 | 5
S02 | 임계 신규점1 | S02-H동 | 측정 | 동 | 6
S02 | 임계 신규점1 | S02-H동 | 측정 | 동 | 7
S02 | 임계 신규점1 | S02-H동 | 측정 | 동 | 8
S02 | 임계 신규점1 | S02-H동 | 측정 | 동 | 9
S02 | 임계 신규점1 | S02-H동 | 측정 | 동 | 10
S02 | 임계 신규점1 | S02-H동 | P0(후) | 동
S02 | 임계 신규점1 | S02-H서 | P0(전) | 서
S02 | 임계 신규점1 | S02-H서 | 측정 | 서 | 0.5
S02 | 임계 신규점1 | S02-H서 | 측정 | 서 | 1
S02 | 임계 신규점1 | S02-H서 | 측정 | 서 | 2
S02 | 임계 신규점1 | S02-H서 | 측정 | 서 | 3
S02 | 임계 신규점1 | S02-H서 | 측정 | 서 | 4
S02 | 임계 신규점1 | S02-H서 | 측정 | 서 | 5
S02 | 임계 신규점1 | S02-H서 | 측정 | 서 | 6
S02 | 임계 신규점1 | S02-H서 | 측정 | 서 | 7
S02 | 임계 신규점1 | S02-H서 | 측정 | 서 | 8
S02 | 임계 신규점1 | S02-H서 | 측정 | 서 | 9
S02 | 임계 신규점1 | S02-H서 | 측정 | 서 | 10
S02 | 임계 신규점1 | S02-H서 | P0(후) | 서
S02 | 임계 신규점1 | S02-H남 | P0(전) | 남
S02 | 임계 신규점1 | S02-H남 | 측정 | 남 | 0.5
S02 | 임계 신규점1 | S02-H남 | 측정 | 남 | 1
S02 | 임계 신규점1 | S02-H남 | 측정 | 남 | 2
S02 | 임계 신규점1 | S02-H남 | 측정 | 남 | 3
S02 | 임계 신규점1 | S02-H남 | 측정 | 남 | 4
S02 | 임계 신규점1 | S02-H남 | 측정 | 남 | 5
S02 | 임계 신규점1 | S02-H남 | 측정 | 남 | 6
S02 | 임계 신규점1 | S02-H남 | 측정 | 남 | 7
S02 | 임계 신규점1 | S02-H남 | 측정 | 남 | 8
S02 | 임계 신규점1 | S02-H남 | 측정 | 남 | 9
S02 | 임계 신규점1 | S02-H남 | 측정 | 남 | 10
S02 | 임계 신규점1 | S02-H남 | P0(후) | 남
S02 | 임계 신규점1 | S02-H북 | P0(전) | 북
S02 | 임계 신규점1 | S02-H북 | 측정 | 북 | 0.5
S02 | 임계 신규점1 | S02-H북 | 측정 | 북 | 1
S02 | 임계 신규점1 | S02-H북 | 측정 | 북 | 2
S02 | 임계 신규점1 | S02-H북 | 측정 | 북 | 3
S02 | 임계 신규점1 | S02-H북 | 측정 | 북 | 4
S02 | 임계 신규점1 | S02-H북 | 측정 | 북 | 5
S02 | 임계 신규점1 | S02-H북 | 측정 | 북 | 6
S02 | 임계 신규점1 | S02-H북 | 측정 | 북 | 7
S02 | 임계 신규점1 | S02-H북 | 측정 | 북 | 8
S02 | 임계 신규점1 | S02-H북 | 측정 | 북 | 9
S02 | 임계 신규점1 | S02-H북 | 측정 | 북 | 10
S02 | 임계 신규점1 | S02-H북 | P0(후) | 북
S03 | 예산 신규점2 | S03-H동 | P0(전) | 동
S03 | 예산 신규점2 | S03-H동 | 측정 | 동 | 0.5
S03 | 예산 신규점2 | S03-H동 | 측정 | 동 | 1
S03 | 예산 신규점2 | S03-H동 | 측정 | 동 | 2
S03 | 예산 신규점2 | S03-H동 | 측정 | 동 | 3
S03 | 예산 신규점2 | S03-H동 | 측정 | 동 | 4
S03 | 예산 신규점2 | S03-H동 | 측정 | 동 | 5
S03 | 예산 신규점2 | S03-H동 | 측정 | 동 | 6
S03 | 예산 신규점2 | S03-H동 | 측정 | 동 | 7
S03 | 예산 신규점2 | S03-H동 | 측정 | 동 | 8
S03 | 예산 신규점2 | S03-H동 | 측정 | 동 | 9
S03 | 예산 신규점2 | S03-H동 | 측정 | 동 | 10
S03 | 예산 신규점2 | S03-H동 | P0(후) | 동
S03 | 예산 신규점2 | S03-H서 | P0(전) | 서
S03 | 예산 신규점2 | S03-H서 | 측정 | 서 | 0.5
S03 | 예산 신규점2 | S03-H서 | 측정 | 서 | 1
S03 | 예산 신규점2 | S03-H서 | 측정 | 서 | 2
S03 | 예산 신규점2 | S03-H서 | 측정 | 서 | 3
S03 | 예산 신규점2 | S03-H서 | 측정 | 서 | 4
S03 | 예산 신규점2 | S03-H서 | 측정 | 서 | 5
S03 | 예산 신규점2 | S03-H서 | 측정 | 서 | 6
S03 | 예산 신규점2 | S03-H서 | 측정 | 서 | 7
S03 | 예산 신규점2 | S03-H서 | 측정 | 서 | 8
S03 | 예산 신규점2 | S03-H서 | 측정 | 서 | 9
S03 | 예산 신규점2 | S03-H서 | 측정 | 서 | 10
S03 | 예산 신규점2 | S03-H서 | P0(후) | 서
S03 | 예산 신규점2 | S03-H남 | P0(전) | 남
S03 | 예산 신규점2 | S03-H남 | 측정 | 남 | 0.5
S03 | 예산 신규점2 | S03-H남 | 측정 | 남 | 1
S03 | 예산 신규점2 | S03-H남 | 측정 | 남 | 2
S03 | 예산 신규점2 | S03-H남 | 측정 | 남 | 3
S03 | 예산 신규점2 | S03-H남 | 측정 | 남 | 4
S03 | 예산 신규점2 | S03-H남 | 측정 | 남 | 5
S03 | 예산 신규점2 | S03-H남 | 측정 | 남 | 6
S03 | 예산 신규점2 | S03-H남 | 측정 | 남 | 7
S03 | 예산 신규점2 | S03-H남 | 측정 | 남 | 8
S03 | 예산 신규점2 | S03-H남 | 측정 | 남 | 9
S03 | 예산 신규점2 | S03-H남 | 측정 | 남 | 10
S03 | 예산 신규점2 | S03-H남 | P0(후) | 남
S03 | 예산 신규점2 | S03-H북 | P0(전) | 북
S03 | 예산 신규점2 | S03-H북 | 측정 | 북 | 0.5
S03 | 예산 신규점2 | S03-H북 | 측정 | 북 | 1
S03 | 예산 신규점2 | S03-H북 | 측정 | 북 | 2
S03 | 예산 신규점2 | S03-H북 | 측정 | 북 | 3
S03 | 예산 신규점2 | S03-H북 | 측정 | 북 | 4
S03 | 예산 신규점2 | S03-H북 | 측정 | 북 | 5
S03 | 예산 신규점2 | S03-H북 | 측정 | 북 | 6
S03 | 예산 신규점2 | S03-H북 | 측정 | 북 | 7
S03 | 예산 신규점2 | S03-H북 | 측정 | 북 | 8
S03 | 예산 신규점2 | S03-H북 | 측정 | 북 | 9
S03 | 예산 신규점2 | S03-H북 | 측정 | 북 | 10
S03 | 예산 신규점2 | S03-H북 | P0(후) | 북
S04 | 진안 신규점1 | S04-H동 | P0(전) | 동
S04 | 진안 신규점1 | S04-H동 | 측정 | 동 | 0.5
S04 | 진안 신규점1 | S04-H동 | 측정 | 동 | 1
S04 | 진안 신규점1 | S04-H동 | 측정 | 동 | 2
S04 | 진안 신규점1 | S04-H동 | 측정 | 동 | 3
S04 | 진안 신규점1 | S04-H동 | 측정 | 동 | 4
S04 | 진안 신규점1 | S04-H동 | 측정 | 동 | 5
S04 | 진안 신규점1 | S04-H동 | 측정 | 동 | 6
S04 | 진안 신규점1 | S04-H동 | 측정 | 동 | 7
S04 | 진안 신규점1 | S04-H동 | 측정 | 동 | 8
S04 | 진안 신규점1 | S04-H동 | 측정 | 동 | 9
S04 | 진안 신규점1 | S04-H동 | 측정 | 동 | 10
S04 | 진안 신규점1 | S04-H동 | P0(후) | 동
S04 | 진안 신규점1 | S04-H서 | P0(전) | 서
S04 | 진안 신규점1 | S04-H서 | 측정 | 서 | 0.5
S04 | 진안 신규점1 | S04-H서 | 측정 | 서 | 1
S04 | 진안 신규점1 | S04-H서 | 측정 | 서 | 2
S04 | 진안 신규점1 | S04-H서 | 측정 | 서 | 3
S04 | 진안 신규점1 | S04-H서 | 측정 | 서 | 4
S04 | 진안 신규점1 | S04-H서 | 측정 | 서 | 5
S04 | 진안 신규점1 | S04-H서 | 측정 | 서 | 6
S04 | 진안 신규점1 | S04-H서 | 측정 | 서 | 7
S04 | 진안 신규점1 | S04-H서 | 측정 | 서 | 8
S04 | 진안 신규점1 | S04-H서 | 측정 | 서 | 9
S04 | 진안 신규점1 | S04-H서 | 측정 | 서 | 10
S04 | 진안 신규점1 | S04-H서 | P0(후) | 서
S04 | 진안 신규점1 | S04-H남 | P0(전) | 남
S04 | 진안 신규점1 | S04-H남 | 측정 | 남 | 0.5
S04 | 진안 신규점1 | S04-H남 | 측정 | 남 | 1
S04 | 진안 신규점1 | S04-H남 | 측정 | 남 | 2
S04 | 진안 신규점1 | S04-H남 | 측정 | 남 | 3
S04 | 진안 신규점1 | S04-H남 | 측정 | 남 | 4
S04 | 진안 신규점1 | S04-H남 | 측정 | 남 | 5
S04 | 진안 신규점1 | S04-H남 | 측정 | 남 | 6
S04 | 진안 신규점1 | S04-H남 | 측정 | 남 | 7
S04 | 진안 신규점1 | S04-H남 | 측정 | 남 | 8
S04 | 진안 신규점1 | S04-H남 | 측정 | 남 | 9
S04 | 진안 신규점1 | S04-H남 | 측정 | 남 | 10
S04 | 진안 신규점1 | S04-H남 | P0(후) | 남
S04 | 진안 신규점1 | S04-H북 | P0(전) | 북
S04 | 진안 신규점1 | S04-H북 | 측정 | 북 | 0.5
S04 | 진안 신규점1 | S04-H북 | 측정 | 북 | 1
S04 | 진안 신규점1 | S04-H북 | 측정 | 북 | 2
S04 | 진안 신규점1 | S04-H북 | 측정 | 북 | 3
S04 | 진안 신규점1 | S04-H북 | 측정 | 북 | 4
S04 | 진안 신규점1 | S04-H북 | 측정 | 북 | 5
S04 | 진안 신규점1 | S04-H북 | 측정 | 북 | 6
S04 | 진안 신규점1 | S04-H북 | 측정 | 북 | 7
S04 | 진안 신규점1 | S04-H북 | 측정 | 북 | 8
S04 | 진안 신규점1 | S04-H북 | 측정 | 북 | 9
S04 | 진안 신규점1 | S04-H북 | 측정 | 북 | 10
S04 | 진안 신규점1 | S04-H북 | P0(후) | 북
S05 | 무풍 신규점1 | S05-H동 | P0(전) | 동
S05 | 무풍 신규점1 | S05-H동 | 측정 | 동 | 0.5
S05 | 무풍 신규점1 | S05-H동 | 측정 | 동 | 1
S05 | 무풍 신규점1 | S05-H동 | 측정 | 동 | 2
S05 | 무풍 신규점1 | S05-H동 | 측정 | 동 | 3
S05 | 무풍 신규점1 | S05-H동 | 측정 | 동 | 4
S05 | 무풍 신규점1 | S05-H동 | 측정 | 동 | 5
S05 | 무풍 신규점1 | S05-H동 | 측정 | 동 | 6
S05 | 무풍 신규점1 | S05-H동 | 측정 | 동 | 7
S05 | 무풍 신규점1 | S05-H동 | 측정 | 동 | 8
S05 | 무풍 신규점1 | S05-H동 | 측정 | 동 | 9
S05 | 무풍 신규점1 | S05-H동 | 측정 | 동 | 10
S05 | 무풍 신규점1 | S05-H동 | P0(후) | 동
S05 | 무풍 신규점1 | S05-H서 | P0(전) | 서
S05 | 무풍 신규점1 | S05-H서 | 측정 | 서 | 0.5
S05 | 무풍 신규점1 | S05-H서 | 측정 | 서 | 1
S05 | 무풍 신규점1 | S05-H서 | 측정 | 서 | 2
S05 | 무풍 신규점1 | S05-H서 | 측정 | 서 | 3
S05 | 무풍 신규점1 | S05-H서 | 측정 | 서 | 4
S05 | 무풍 신규점1 | S05-H서 | 측정 | 서 | 5
S05 | 무풍 신규점1 | S05-H서 | 측정 | 서 | 6
S05 | 무풍 신규점1 | S05-H서 | 측정 | 서 | 7
S05 | 무풍 신규점1 | S05-H서 | 측정 | 서 | 8
S05 | 무풍 신규점1 | S05-H서 | 측정 | 서 | 9
S05 | 무풍 신규점1 | S05-H서 | 측정 | 서 | 10
S05 | 무풍 신규점1 | S05-H서 | P0(후) | 서
S05 | 무풍 신규점1 | S05-H남 | P0(전) | 남
S05 | 무풍 신규점1 | S05-H남 | 측정 | 남 | 0.5
S05 | 무풍 신규점1 | S05-H남 | 측정 | 남 | 1
S05 | 무풍 신규점1 | S05-H남 | 측정 | 남 | 2
S05 | 무풍 신규점1 | S05-H남 | 측정 | 남 | 3
S05 | 무풍 신규점1 | S05-H남 | 측정 | 남 | 4
S05 | 무풍 신규점1 | S05-H남 | 측정 | 남 | 5
S05 | 무풍 신규점1 | S05-H남 | 측정 | 남 | 6
S05 | 무풍 신규점1 | S05-H남 | 측정 | 남 | 7
S05 | 무풍 신규점1 | S05-H남 | 측정 | 남 | 8
S05 | 무풍 신규점1 | S05-H남 | 측정 | 남 | 9
S05 | 무풍 신규점1 | S05-H남 | 측정 | 남 | 10
S05 | 무풍 신규점1 | S05-H남 | P0(후) | 남
S05 | 무풍 신규점1 | S05-H북 | P0(전) | 북
S05 | 무풍 신규점1 | S05-H북 | 측정 | 북 | 0.5
S05 | 무풍 신규점1 | S05-H북 | 측정 | 북 | 1
S05 | 무풍 신규점1 | S05-H북 | 측정 | 북 | 2
S05 | 무풍 신규점1 | S05-H북 | 측정 | 북 | 3
S05 | 무풍 신규점1 | S05-H북 | 측정 | 북 | 4
S05 | 무풍 신규점1 | S05-H북 | 측정 | 북 | 5
S05 | 무풍 신규점1 | S05-H북 | 측정 | 북 | 6
S05 | 무풍 신규점1 | S05-H북 | 측정 | 북 | 7
S05 | 무풍 신규점1 | S05-H북 | 측정 | 북 | 8
S05 | 무풍 신규점1 | S05-H북 | 측정 | 북 | 9
S05 | 무풍 신규점1 | S05-H북 | 측정 | 북 | 10
S05 | 무풍 신규점1 | S05-H북 | P0(후) | 북
S06 | 길담 신규점 | S06-H동 | P0(전) | 동
S06 | 길담 신규점 | S06-H동 | 측정 | 동 | 0.5
S06 | 길담 신규점 | S06-H동 | 측정 | 동 | 1
S06 | 길담 신규점 | S06-H동 | 측정 | 동 | 2
S06 | 길담 신규점 | S06-H동 | 측정 | 동 | 3
S06 | 길담 신규점 | S06-H동 | 측정 | 동 | 4
S06 | 길담 신규점 | S06-H동 | 측정 | 동 | 5
S06 | 길담 신규점 | S06-H동 | 측정 | 동 | 6
S06 | 길담 신규점 | S06-H동 | 측정 | 동 | 7
S06 | 길담 신규점 | S06-H동 | 측정 | 동 | 8
S06 | 길담 신규점 | S06-H동 | 측정 | 동 | 9
S06 | 길담 신규점 | S06-H동 | 측정 | 동 | 10
S06 | 길담 신규점 | S06-H동 | P0(후) | 동
S06 | 길담 신규점 | S06-H서 | P0(전) | 서
S06 | 길담 신규점 | S06-H서 | 측정 | 서 | 0.5
S06 | 길담 신규점 | S06-H서 | 측정 | 서 | 1
S06 | 길담 신규점 | S06-H서 | 측정 | 서 | 2
S06 | 길담 신규점 | S06-H서 | 측정 | 서 | 3
S06 | 길담 신규점 | S06-H서 | 측정 | 서 | 4
S06 | 길담 신규점 | S06-H서 | 측정 | 서 | 5
S06 | 길담 신규점 | S06-H서 | 측정 | 서 | 6
S06 | 길담 신규점 | S06-H서 | 측정 | 서 | 7
S06 | 길담 신규점 | S06-H서 | 측정 | 서 | 8
S06 | 길담 신규점 | S06-H서 | 측정 | 서 | 9
S06 | 길담 신규점 | S06-H서 | 측정 | 서 | 10
S06 | 길담 신규점 | S06-H서 | P0(후) | 서
S06 | 길담 신규점 | S06-H남 | P0(전) | 남
S06 | 길담 신규점 | S06-H남 | 측정 | 남 | 0.5
S06 | 길담 신규점 | S06-H남 | 측정 | 남 | 1
S06 | 길담 신규점 | S06-H남 | 측정 | 남 | 2
S06 | 길담 신규점 | S06-H남 | 측정 | 남 | 3
S06 | 길담 신규점 | S06-H남 | 측정 | 남 | 4
S06 | 길담 신규점 | S06-H남 | 측정 | 남 | 5
S06 | 길담 신규점 | S06-H남 | 측정 | 남 | 6
S06 | 길담 신규점 | S06-H남 | 측정 | 남 | 7
S06 | 길담 신규점 | S06-H남 | 측정 | 남 | 8
S06 | 길담 신규점 | S06-H남 | 측정 | 남 | 9
S06 | 길담 신규점 | S06-H남 | 측정 | 남 | 10
S06 | 길담 신규점 | S06-H남 | P0(후) | 남
S06 | 길담 신규점 | S06-H북 | P0(전) | 북
S06 | 길담 신규점 | S06-H북 | 측정 | 북 | 0.5
S06 | 길담 신규점 | S06-H북 | 측정 | 북 | 1
S06 | 길담 신규점 | S06-H북 | 측정 | 북 | 2
S06 | 길담 신규점 | S06-H북 | 측정 | 북 | 3
S06 | 길담 신규점 | S06-H북 | 측정 | 북 | 4
S06 | 길담 신규점 | S06-H북 | 측정 | 북 | 5
S06 | 길담 신규점 | S06-H북 | 측정 | 북 | 6
S06 | 길담 신규점 | S06-H북 | 측정 | 북 | 7
S06 | 길담 신규점 | S06-H북 | 측정 | 북 | 8
S06 | 길담 신규점 | S06-H북 | 측정 | 북 | 9
S06 | 길담 신규점 | S06-H북 | 측정 | 북 | 10
S06 | 길담 신규점 | S06-H북 | P0(후) | 북
S07 | 남해 신규점1 | S07-H동 | P0(전) | 동
S07 | 남해 신규점1 | S07-H동 | 측정 | 동 | 0.5
S07 | 남해 신규점1 | S07-H동 | 측정 | 동 | 1
S07 | 남해 신규점1 | S07-H동 | 측정 | 동 | 2
S07 | 남해 신규점1 | S07-H동 | 측정 | 동 | 3
S07 | 남해 신규점1 | S07-H동 | 측정 | 동 | 4
S07 | 남해 신규점1 | S07-H동 | 측정 | 동 | 5
S07 | 남해 신규점1 | S07-H동 | 측정 | 동 | 6
S07 | 남해 신규점1 | S07-H동 | 측정 | 동 | 7
S07 | 남해 신규점1 | S07-H동 | 측정 | 동 | 8
S07 | 남해 신규점1 | S07-H동 | 측정 | 동 | 9
S07 | 남해 신규점1 | S07-H동 | 측정 | 동 | 10
S07 | 남해 신규점1 | S07-H동 | P0(후) | 동
S07 | 남해 신규점1 | S07-H서 | P0(전) | 서
S07 | 남해 신규점1 | S07-H서 | 측정 | 서 | 0.5
S07 | 남해 신규점1 | S07-H서 | 측정 | 서 | 1
S07 | 남해 신규점1 | S07-H서 | 측정 | 서 | 2
S07 | 남해 신규점1 | S07-H서 | 측정 | 서 | 3
S07 | 남해 신규점1 | S07-H서 | 측정 | 서 | 4
S07 | 남해 신규점1 | S07-H서 | 측정 | 서 | 5
S07 | 남해 신규점1 | S07-H서 | 측정 | 서 | 6
S07 | 남해 신규점1 | S07-H서 | 측정 | 서 | 7
S07 | 남해 신규점1 | S07-H서 | 측정 | 서 | 8
S07 | 남해 신규점1 | S07-H서 | 측정 | 서 | 9
S07 | 남해 신규점1 | S07-H서 | 측정 | 서 | 10
S07 | 남해 신규점1 | S07-H서 | P0(후) | 서
S07 | 남해 신규점1 | S07-H남 | P0(전) | 남
S07 | 남해 신규점1 | S07-H남 | 측정 | 남 | 0.5
S07 | 남해 신규점1 | S07-H남 | 측정 | 남 | 1
S07 | 남해 신규점1 | S07-H남 | 측정 | 남 | 2
S07 | 남해 신규점1 | S07-H남 | 측정 | 남 | 3
S07 | 남해 신규점1 | S07-H남 | 측정 | 남 | 4
S07 | 남해 신규점1 | S07-H남 | 측정 | 남 | 5
S07 | 남해 신규점1 | S07-H남 | 측정 | 남 | 6
S07 | 남해 신규점1 | S07-H남 | 측정 | 남 | 7
S07 | 남해 신규점1 | S07-H남 | 측정 | 남 | 8
S07 | 남해 신규점1 | S07-H남 | 측정 | 남 | 9
S07 | 남해 신규점1 | S07-H남 | 측정 | 남 | 10
S07 | 남해 신규점1 | S07-H남 | P0(후) | 남
S07 | 남해 신규점1 | S07-H북 | P0(전) | 북
S07 | 남해 신규점1 | S07-H북 | 측정 | 북 | 0.5
S07 | 남해 신규점1 | S07-H북 | 측정 | 북 | 1
S07 | 남해 신규점1 | S07-H북 | 측정 | 북 | 2
S07 | 남해 신규점1 | S07-H북 | 측정 | 북 | 3
S07 | 남해 신규점1 | S07-H북 | 측정 | 북 | 4
S07 | 남해 신규점1 | S07-H북 | 측정 | 북 | 5
S07 | 남해 신규점1 | S07-H북 | 측정 | 북 | 6
S07 | 남해 신규점1 | S07-H북 | 측정 | 북 | 7
S07 | 남해 신규점1 | S07-H북 | 측정 | 북 | 8
S07 | 남해 신규점1 | S07-H북 | 측정 | 북 | 9
S07 | 남해 신규점1 | S07-H북 | 측정 | 북 | 10
S07 | 남해 신규점1 | S07-H북 | P0(후) | 북
S08 | 청일 신규점2 | S08-H동 | P0(전) | 동
S08 | 청일 신규점2 | S08-H동 | 측정 | 동 | 0.5
S08 | 청일 신규점2 | S08-H동 | 측정 | 동 | 1
S08 | 청일 신규점2 | S08-H동 | 측정 | 동 | 2
S08 | 청일 신규점2 | S08-H동 | 측정 | 동 | 3
S08 | 청일 신규점2 | S08-H동 | 측정 | 동 | 4
S08 | 청일 신규점2 | S08-H동 | 측정 | 동 | 5
S08 | 청일 신규점2 | S08-H동 | 측정 | 동 | 6
S08 | 청일 신규점2 | S08-H동 | 측정 | 동 | 7
S08 | 청일 신규점2 | S08-H동 | 측정 | 동 | 8
S08 | 청일 신규점2 | S08-H동 | 측정 | 동 | 9
S08 | 청일 신규점2 | S08-H동 | 측정 | 동 | 10
S08 | 청일 신규점2 | S08-H동 | P0(후) | 동
S08 | 청일 신규점2 | S08-H서 | P0(전) | 서
S08 | 청일 신규점2 | S08-H서 | 측정 | 서 | 0.5
S08 | 청일 신규점2 | S08-H서 | 측정 | 서 | 1
S08 | 청일 신규점2 | S08-H서 | 측정 | 서 | 2
S08 | 청일 신규점2 | S08-H서 | 측정 | 서 | 3
S08 | 청일 신규점2 | S08-H서 | 측정 | 서 | 4
S08 | 청일 신규점2 | S08-H서 | 측정 | 서 | 5
S08 | 청일 신규점2 | S08-H서 | 측정 | 서 | 6
S08 | 청일 신규점2 | S08-H서 | 측정 | 서 | 7
S08 | 청일 신규점2 | S08-H서 | 측정 | 서 | 8
S08 | 청일 신규점2 | S08-H서 | 측정 | 서 | 9
S08 | 청일 신규점2 | S08-H서 | 측정 | 서 | 10
S08 | 청일 신규점2 | S08-H서 | P0(후) | 서
S08 | 청일 신규점2 | S08-H남 | P0(전) | 남
S08 | 청일 신규점2 | S08-H남 | 측정 | 남 | 0.5
S08 | 청일 신규점2 | S08-H남 | 측정 | 남 | 1
S08 | 청일 신규점2 | S08-H남 | 측정 | 남 | 2
S08 | 청일 신규점2 | S08-H남 | 측정 | 남 | 3
S08 | 청일 신규점2 | S08-H남 | 측정 | 남 | 4
S08 | 청일 신규점2 | S08-H남 | 측정 | 남 | 5
S08 | 청일 신규점2 | S08-H남 | 측정 | 남 | 6
S08 | 청일 신규점2 | S08-H남 | 측정 | 남 | 7
S08 | 청일 신규점2 | S08-H남 | 측정 | 남 | 8
S08 | 청일 신규점2 | S08-H남 | 측정 | 남 | 9
S08 | 청일 신규점2 | S08-H남 | 측정 | 남 | 10
S08 | 청일 신규점2 | S08-H남 | P0(후) | 남
S08 | 청일 신규점2 | S08-H북 | P0(전) | 북
S08 | 청일 신규점2 | S08-H북 | 측정 | 북 | 0.5
S08 | 청일 신규점2 | S08-H북 | 측정 | 북 | 1
S08 | 청일 신규점2 | S08-H북 | 측정 | 북 | 2
S08 | 청일 신규점2 | S08-H북 | 측정 | 북 | 3
S08 | 청일 신규점2 | S08-H북 | 측정 | 북 | 4
S08 | 청일 신규점2 | S08-H북 | 측정 | 북 | 5
S08 | 청일 신규점2 | S08-H북 | 측정 | 북 | 6
S08 | 청일 신규점2 | S08-H북 | 측정 | 북 | 7
S08 | 청일 신규점2 | S08-H북 | 측정 | 북 | 8
S08 | 청일 신규점2 | S08-H북 | 측정 | 북 | 9
S08 | 청일 신규점2 | S08-H북 | 측정 | 북 | 10
S08 | 청일 신규점2 | S08-H북 | P0(후) | 북
S09 | 어론 신규점 | S09-H동 | P0(전) | 동
S09 | 어론 신규점 | S09-H동 | 측정 | 동 | 0.5
S09 | 어론 신규점 | S09-H동 | 측정 | 동 | 1
S09 | 어론 신규점 | S09-H동 | 측정 | 동 | 2
S09 | 어론 신규점 | S09-H동 | 측정 | 동 | 3
S09 | 어론 신규점 | S09-H동 | 측정 | 동 | 4
S09 | 어론 신규점 | S09-H동 | 측정 | 동 | 5
S09 | 어론 신규점 | S09-H동 | 측정 | 동 | 6
S09 | 어론 신규점 | S09-H동 | 측정 | 동 | 7
S09 | 어론 신규점 | S09-H동 | 측정 | 동 | 8
S09 | 어론 신규점 | S09-H동 | 측정 | 동 | 9
S09 | 어론 신규점 | S09-H동 | 측정 | 동 | 10
S09 | 어론 신규점 | S09-H동 | P0(후) | 동
S09 | 어론 신규점 | S09-H서 | P0(전) | 서
S09 | 어론 신규점 | S09-H서 | 측정 | 서 | 0.5
S09 | 어론 신규점 | S09-H서 | 측정 | 서 | 1
S09 | 어론 신규점 | S09-H서 | 측정 | 서 | 2
S09 | 어론 신규점 | S09-H서 | 측정 | 서 | 3
S09 | 어론 신규점 | S09-H서 | 측정 | 서 | 4
S09 | 어론 신규점 | S09-H서 | 측정 | 서 | 5
S09 | 어론 신규점 | S09-H서 | 측정 | 서 | 6
S09 | 어론 신규점 | S09-H서 | 측정 | 서 | 7
S09 | 어론 신규점 | S09-H서 | 측정 | 서 | 8
S09 | 어론 신규점 | S09-H서 | 측정 | 서 | 9
S09 | 어론 신규점 | S09-H서 | 측정 | 서 | 10
S09 | 어론 신규점 | S09-H서 | P0(후) | 서
S09 | 어론 신규점 | S09-H남 | P0(전) | 남
S09 | 어론 신규점 | S09-H남 | 측정 | 남 | 0.5
S09 | 어론 신규점 | S09-H남 | 측정 | 남 | 1
S09 | 어론 신규점 | S09-H남 | 측정 | 남 | 2
S09 | 어론 신규점 | S09-H남 | 측정 | 남 | 3
S09 | 어론 신규점 | S09-H남 | 측정 | 남 | 4
S09 | 어론 신규점 | S09-H남 | 측정 | 남 | 5
S09 | 어론 신규점 | S09-H남 | 측정 | 남 | 6
S09 | 어론 신규점 | S09-H남 | 측정 | 남 | 7
S09 | 어론 신규점 | S09-H남 | 측정 | 남 | 8
S09 | 어론 신규점 | S09-H남 | 측정 | 남 | 9
S09 | 어론 신규점 | S09-H남 | 측정 | 남 | 10
S09 | 어론 신규점 | S09-H남 | P0(후) | 남
S09 | 어론 신규점 | S09-H북 | P0(전) | 북
S09 | 어론 신규점 | S09-H북 | 측정 | 북 | 0.5
S09 | 어론 신규점 | S09-H북 | 측정 | 북 | 1
S09 | 어론 신규점 | S09-H북 | 측정 | 북 | 2
S09 | 어론 신규점 | S09-H북 | 측정 | 북 | 3
S09 | 어론 신규점 | S09-H북 | 측정 | 북 | 4
S09 | 어론 신규점 | S09-H북 | 측정 | 북 | 5
S09 | 어론 신규점 | S09-H북 | 측정 | 북 | 6
S09 | 어론 신규점 | S09-H북 | 측정 | 북 | 7
S09 | 어론 신규점 | S09-H북 | 측정 | 북 | 8
S09 | 어론 신규점 | S09-H북 | 측정 | 북 | 9
S09 | 어론 신규점 | S09-H북 | 측정 | 북 | 10
S09 | 어론 신규점 | S09-H북 | P0(후) | 북
S10 | 예안 신규점1 | S10-H동 | P0(전) | 동
S10 | 예안 신규점1 | S10-H동 | 측정 | 동 | 0.5
S10 | 예안 신규점1 | S10-H동 | 측정 | 동 | 1
S10 | 예안 신규점1 | S10-H동 | 측정 | 동 | 2
S10 | 예안 신규점1 | S10-H동 | 측정 | 동 | 3
S10 | 예안 신규점1 | S10-H동 | 측정 | 동 | 4
S10 | 예안 신규점1 | S10-H동 | 측정 | 동 | 5
S10 | 예안 신규점1 | S10-H동 | 측정 | 동 | 6
S10 | 예안 신규점1 | S10-H동 | 측정 | 동 | 7
S10 | 예안 신규점1 | S10-H동 | 측정 | 동 | 8
S10 | 예안 신규점1 | S10-H동 | 측정 | 동 | 9
S10 | 예안 신규점1 | S10-H동 | 측정 | 동 | 10
S10 | 예안 신규점1 | S10-H동 | P0(후) | 동
S10 | 예안 신규점1 | S10-H서 | P0(전) | 서
S10 | 예안 신규점1 | S10-H서 | 측정 | 서 | 0.5
S10 | 예안 신규점1 | S10-H서 | 측정 | 서 | 1
S10 | 예안 신규점1 | S10-H서 | 측정 | 서 | 2
S10 | 예안 신규점1 | S10-H서 | 측정 | 서 | 3
S10 | 예안 신규점1 | S10-H서 | 측정 | 서 | 4
S10 | 예안 신규점1 | S10-H서 | 측정 | 서 | 5
S10 | 예안 신규점1 | S10-H서 | 측정 | 서 | 6
S10 | 예안 신규점1 | S10-H서 | 측정 | 서 | 7
S10 | 예안 신규점1 | S10-H서 | 측정 | 서 | 8
S10 | 예안 신규점1 | S10-H서 | 측정 | 서 | 9
S10 | 예안 신규점1 | S10-H서 | 측정 | 서 | 10
S10 | 예안 신규점1 | S10-H서 | P0(후) | 서
S10 | 예안 신규점1 | S10-H남 | P0(전) | 남
S10 | 예안 신규점1 | S10-H남 | 측정 | 남 | 0.5
S10 | 예안 신규점1 | S10-H남 | 측정 | 남 | 1
S10 | 예안 신규점1 | S10-H남 | 측정 | 남 | 2
S10 | 예안 신규점1 | S10-H남 | 측정 | 남 | 3
S10 | 예안 신규점1 | S10-H남 | 측정 | 남 | 4
S10 | 예안 신규점1 | S10-H남 | 측정 | 남 | 5
S10 | 예안 신규점1 | S10-H남 | 측정 | 남 | 6
S10 | 예안 신규점1 | S10-H남 | 측정 | 남 | 7
S10 | 예안 신규점1 | S10-H남 | 측정 | 남 | 8
S10 | 예안 신규점1 | S10-H남 | 측정 | 남 | 9
S10 | 예안 신규점1 | S10-H남 | 측정 | 남 | 10
S10 | 예안 신규점1 | S10-H남 | P0(후) | 남
S10 | 예안 신규점1 | S10-H북 | P0(전) | 북
S10 | 예안 신규점1 | S10-H북 | 측정 | 북 | 0.5
S10 | 예안 신규점1 | S10-H북 | 측정 | 북 | 1
S10 | 예안 신규점1 | S10-H북 | 측정 | 북 | 2
S10 | 예안 신규점1 | S10-H북 | 측정 | 북 | 3
S10 | 예안 신규점1 | S10-H북 | 측정 | 북 | 4
S10 | 예안 신규점1 | S10-H북 | 측정 | 북 | 5
S10 | 예안 신규점1 | S10-H북 | 측정 | 북 | 6
S10 | 예안 신규점1 | S10-H북 | 측정 | 북 | 7
S10 | 예안 신규점1 | S10-H북 | 측정 | 북 | 8
S10 | 예안 신규점1 | S10-H북 | 측정 | 북 | 9
S10 | 예안 신규점1 | S10-H북 | 측정 | 북 | 10
S10 | 예안 신규점1 | S10-H북 | P0(후) | 북
S11 | 소천 신규점4 | S11-H동 | P0(전) | 동
S11 | 소천 신규점4 | S11-H동 | 측정 | 동 | 0.5
S11 | 소천 신규점4 | S11-H동 | 측정 | 동 | 1
S11 | 소천 신규점4 | S11-H동 | 측정 | 동 | 2
S11 | 소천 신규점4 | S11-H동 | 측정 | 동 | 3
S11 | 소천 신규점4 | S11-H동 | 측정 | 동 | 4
S11 | 소천 신규점4 | S11-H동 | 측정 | 동 | 5
S11 | 소천 신규점4 | S11-H동 | 측정 | 동 | 6
S11 | 소천 신규점4 | S11-H동 | 측정 | 동 | 7
S11 | 소천 신규점4 | S11-H동 | 측정 | 동 | 8
S11 | 소천 신규점4 | S11-H동 | 측정 | 동 | 9
S11 | 소천 신규점4 | S11-H동 | 측정 | 동 | 10
S11 | 소천 신규점4 | S11-H동 | P0(후) | 동
S11 | 소천 신규점4 | S11-H서 | P0(전) | 서
S11 | 소천 신규점4 | S11-H서 | 측정 | 서 | 0.5
S11 | 소천 신규점4 | S11-H서 | 측정 | 서 | 1
S11 | 소천 신규점4 | S11-H서 | 측정 | 서 | 2
S11 | 소천 신규점4 | S11-H서 | 측정 | 서 | 3
S11 | 소천 신규점4 | S11-H서 | 측정 | 서 | 4
S11 | 소천 신규점4 | S11-H서 | 측정 | 서 | 5
S11 | 소천 신규점4 | S11-H서 | 측정 | 서 | 6
S11 | 소천 신규점4 | S11-H서 | 측정 | 서 | 7
S11 | 소천 신규점4 | S11-H서 | 측정 | 서 | 8
S11 | 소천 신규점4 | S11-H서 | 측정 | 서 | 9
S11 | 소천 신규점4 | S11-H서 | 측정 | 서 | 10
S11 | 소천 신규점4 | S11-H서 | P0(후) | 서
S11 | 소천 신규점4 | S11-H남 | P0(전) | 남
S11 | 소천 신규점4 | S11-H남 | 측정 | 남 | 0.5
S11 | 소천 신규점4 | S11-H남 | 측정 | 남 | 1
S11 | 소천 신규점4 | S11-H남 | 측정 | 남 | 2
S11 | 소천 신규점4 | S11-H남 | 측정 | 남 | 3
S11 | 소천 신규점4 | S11-H남 | 측정 | 남 | 4
S11 | 소천 신규점4 | S11-H남 | 측정 | 남 | 5
S11 | 소천 신규점4 | S11-H남 | 측정 | 남 | 6
S11 | 소천 신규점4 | S11-H남 | 측정 | 남 | 7
S11 | 소천 신규점4 | S11-H남 | 측정 | 남 | 8
S11 | 소천 신규점4 | S11-H남 | 측정 | 남 | 9
S11 | 소천 신규점4 | S11-H남 | 측정 | 남 | 10
S11 | 소천 신규점4 | S11-H남 | P0(후) | 남
S11 | 소천 신규점4 | S11-H북 | P0(전) | 북
S11 | 소천 신규점4 | S11-H북 | 측정 | 북 | 0.5
S11 | 소천 신규점4 | S11-H북 | 측정 | 북 | 1
S11 | 소천 신규점4 | S11-H북 | 측정 | 북 | 2
S11 | 소천 신규점4 | S11-H북 | 측정 | 북 | 3
S11 | 소천 신규점4 | S11-H북 | 측정 | 북 | 4
S11 | 소천 신규점4 | S11-H북 | 측정 | 북 | 5
S11 | 소천 신규점4 | S11-H북 | 측정 | 북 | 6
S11 | 소천 신규점4 | S11-H북 | 측정 | 북 | 7
S11 | 소천 신규점4 | S11-H북 | 측정 | 북 | 8
S11 | 소천 신규점4 | S11-H북 | 측정 | 북 | 9
S11 | 소천 신규점4 | S11-H북 | 측정 | 북 | 10
S11 | 소천 신규점4 | S11-H북 | P0(후) | 북
S12 | 순창 신규점 | S12-H동 | P0(전) | 동
S12 | 순창 신규점 | S12-H동 | 측정 | 동 | 0.5
S12 | 순창 신규점 | S12-H동 | 측정 | 동 | 1
S12 | 순창 신규점 | S12-H동 | 측정 | 동 | 2
S12 | 순창 신규점 | S12-H동 | 측정 | 동 | 3
S12 | 순창 신규점 | S12-H동 | 측정 | 동 | 4
S12 | 순창 신규점 | S12-H동 | 측정 | 동 | 5
S12 | 순창 신규점 | S12-H동 | 측정 | 동 | 6
S12 | 순창 신규점 | S12-H동 | 측정 | 동 | 7
S12 | 순창 신규점 | S12-H동 | 측정 | 동 | 8
S12 | 순창 신규점 | S12-H동 | 측정 | 동 | 9
S12 | 순창 신규점 | S12-H동 | 측정 | 동 | 10
S12 | 순창 신규점 | S12-H동 | P0(후) | 동
S12 | 순창 신규점 | S12-H서 | P0(전) | 서
S12 | 순창 신규점 | S12-H서 | 측정 | 서 | 0.5
S12 | 순창 신규점 | S12-H서 | 측정 | 서 | 1
S12 | 순창 신규점 | S12-H서 | 측정 | 서 | 2
S12 | 순창 신규점 | S12-H서 | 측정 | 서 | 3
S12 | 순창 신규점 | S12-H서 | 측정 | 서 | 4
S12 | 순창 신규점 | S12-H서 | 측정 | 서 | 5
S12 | 순창 신규점 | S12-H서 | 측정 | 서 | 6
S12 | 순창 신규점 | S12-H서 | 측정 | 서 | 7
S12 | 순창 신규점 | S12-H서 | 측정 | 서 | 8
S12 | 순창 신규점 | S12-H서 | 측정 | 서 | 9
S12 | 순창 신규점 | S12-H서 | 측정 | 서 | 10
S12 | 순창 신규점 | S12-H서 | P0(후) | 서
S12 | 순창 신규점 | S12-H남 | P0(전) | 남
S12 | 순창 신규점 | S12-H남 | 측정 | 남 | 0.5
S12 | 순창 신규점 | S12-H남 | 측정 | 남 | 1
S12 | 순창 신규점 | S12-H남 | 측정 | 남 | 2
S12 | 순창 신규점 | S12-H남 | 측정 | 남 | 3
S12 | 순창 신규점 | S12-H남 | 측정 | 남 | 4
S12 | 순창 신규점 | S12-H남 | 측정 | 남 | 5
S12 | 순창 신규점 | S12-H남 | 측정 | 남 | 6
S12 | 순창 신규점 | S12-H남 | 측정 | 남 | 7
S12 | 순창 신규점 | S12-H남 | 측정 | 남 | 8
S12 | 순창 신규점 | S12-H남 | 측정 | 남 | 9
S12 | 순창 신규점 | S12-H남 | 측정 | 남 | 10
S12 | 순창 신규점 | S12-H남 | P0(후) | 남
S12 | 순창 신규점 | S12-H북 | P0(전) | 북
S12 | 순창 신규점 | S12-H북 | 측정 | 북 | 0.5
S12 | 순창 신규점 | S12-H북 | 측정 | 북 | 1
S12 | 순창 신규점 | S12-H북 | 측정 | 북 | 2
S12 | 순창 신규점 | S12-H북 | 측정 | 북 | 3
S12 | 순창 신규점 | S12-H북 | 측정 | 북 | 4
S12 | 순창 신규점 | S12-H북 | 측정 | 북 | 5
S12 | 순창 신규점 | S12-H북 | 측정 | 북 | 6
S12 | 순창 신규점 | S12-H북 | 측정 | 북 | 7
S12 | 순창 신규점 | S12-H북 | 측정 | 북 | 8
S12 | 순창 신규점 | S12-H북 | 측정 | 북 | 9
S12 | 순창 신규점 | S12-H북 | 측정 | 북 | 10
S12 | 순창 신규점 | S12-H북 | P0(후) | 북
S13 | 순천 신규점 | S13-H동 | P0(전) | 동
S13 | 순천 신규점 | S13-H동 | 측정 | 동 | 0.5
S13 | 순천 신규점 | S13-H동 | 측정 | 동 | 1
S13 | 순천 신규점 | S13-H동 | 측정 | 동 | 2
S13 | 순천 신규점 | S13-H동 | 측정 | 동 | 3
S13 | 순천 신규점 | S13-H동 | 측정 | 동 | 4
S13 | 순천 신규점 | S13-H동 | 측정 | 동 | 5
S13 | 순천 신규점 | S13-H동 | 측정 | 동 | 6
S13 | 순천 신규점 | S13-H동 | 측정 | 동 | 7
S13 | 순천 신규점 | S13-H동 | 측정 | 동 | 8
S13 | 순천 신규점 | S13-H동 | 측정 | 동 | 9
S13 | 순천 신규점 | S13-H동 | 측정 | 동 | 10
S13 | 순천 신규점 | S13-H동 | P0(후) | 동
S13 | 순천 신규점 | S13-H서 | P0(전) | 서
S13 | 순천 신규점 | S13-H서 | 측정 | 서 | 0.5
S13 | 순천 신규점 | S13-H서 | 측정 | 서 | 1
S13 | 순천 신규점 | S13-H서 | 측정 | 서 | 2
S13 | 순천 신규점 | S13-H서 | 측정 | 서 | 3
S13 | 순천 신규점 | S13-H서 | 측정 | 서 | 4
S13 | 순천 신규점 | S13-H서 | 측정 | 서 | 5
S13 | 순천 신규점 | S13-H서 | 측정 | 서 | 6
S13 | 순천 신규점 | S13-H서 | 측정 | 서 | 7
S13 | 순천 신규점 | S13-H서 | 측정 | 서 | 8
S13 | 순천 신규점 | S13-H서 | 측정 | 서 | 9
S13 | 순천 신규점 | S13-H서 | 측정 | 서 | 10
S13 | 순천 신규점 | S13-H서 | P0(후) | 서
S13 | 순천 신규점 | S13-H남 | P0(전) | 남
S13 | 순천 신규점 | S13-H남 | 측정 | 남 | 0.5
S13 | 순천 신규점 | S13-H남 | 측정 | 남 | 1
S13 | 순천 신규점 | S13-H남 | 측정 | 남 | 2
S13 | 순천 신규점 | S13-H남 | 측정 | 남 | 3
S13 | 순천 신규점 | S13-H남 | 측정 | 남 | 4
S13 | 순천 신규점 | S13-H남 | 측정 | 남 | 5
S13 | 순천 신규점 | S13-H남 | 측정 | 남 | 6
S13 | 순천 신규점 | S13-H남 | 측정 | 남 | 7
S13 | 순천 신규점 | S13-H남 | 측정 | 남 | 8
S13 | 순천 신규점 | S13-H남 | 측정 | 남 | 9
S13 | 순천 신규점 | S13-H남 | 측정 | 남 | 10
S13 | 순천 신규점 | S13-H남 | P0(후) | 남
S13 | 순천 신규점 | S13-H북 | P0(전) | 북
S13 | 순천 신규점 | S13-H북 | 측정 | 북 | 0.5
S13 | 순천 신규점 | S13-H북 | 측정 | 북 | 1
S13 | 순천 신규점 | S13-H북 | 측정 | 북 | 2
S13 | 순천 신규점 | S13-H북 | 측정 | 북 | 3
S13 | 순천 신규점 | S13-H북 | 측정 | 북 | 4
S13 | 순천 신규점 | S13-H북 | 측정 | 북 | 5
S13 | 순천 신규점 | S13-H북 | 측정 | 북 | 6
S13 | 순천 신규점 | S13-H북 | 측정 | 북 | 7
S13 | 순천 신규점 | S13-H북 | 측정 | 북 | 8
S13 | 순천 신규점 | S13-H북 | 측정 | 북 | 9
S13 | 순천 신규점 | S13-H북 | 측정 | 북 | 10
S13 | 순천 신규점 | S13-H북 | P0(후) | 북
S14 | 청송 신규점1 | S14-H동 | P0(전) | 동
S14 | 청송 신규점1 | S14-H동 | 측정 | 동 | 0.5
S14 | 청송 신규점1 | S14-H동 | 측정 | 동 | 1
S14 | 청송 신규점1 | S14-H동 | 측정 | 동 | 2
S14 | 청송 신규점1 | S14-H동 | 측정 | 동 | 3
S14 | 청송 신규점1 | S14-H동 | 측정 | 동 | 4
S14 | 청송 신규점1 | S14-H동 | 측정 | 동 | 5
S14 | 청송 신규점1 | S14-H동 | 측정 | 동 | 6
S14 | 청송 신규점1 | S14-H동 | 측정 | 동 | 7
S14 | 청송 신규점1 | S14-H동 | 측정 | 동 | 8
S14 | 청송 신규점1 | S14-H동 | 측정 | 동 | 9
S14 | 청송 신규점1 | S14-H동 | 측정 | 동 | 10
S14 | 청송 신규점1 | S14-H동 | P0(후) | 동
S14 | 청송 신규점1 | S14-H서 | P0(전) | 서
S14 | 청송 신규점1 | S14-H서 | 측정 | 서 | 0.5
S14 | 청송 신규점1 | S14-H서 | 측정 | 서 | 1
S14 | 청송 신규점1 | S14-H서 | 측정 | 서 | 2
S14 | 청송 신규점1 | S14-H서 | 측정 | 서 | 3
S14 | 청송 신규점1 | S14-H서 | 측정 | 서 | 4
S14 | 청송 신규점1 | S14-H서 | 측정 | 서 | 5
S14 | 청송 신규점1 | S14-H서 | 측정 | 서 | 6
S14 | 청송 신규점1 | S14-H서 | 측정 | 서 | 7
S14 | 청송 신규점1 | S14-H서 | 측정 | 서 | 8
S14 | 청송 신규점1 | S14-H서 | 측정 | 서 | 9
S14 | 청송 신규점1 | S14-H서 | 측정 | 서 | 10
S14 | 청송 신규점1 | S14-H서 | P0(후) | 서
S14 | 청송 신규점1 | S14-H남 | P0(전) | 남
S14 | 청송 신규점1 | S14-H남 | 측정 | 남 | 0.5
S14 | 청송 신규점1 | S14-H남 | 측정 | 남 | 1
S14 | 청송 신규점1 | S14-H남 | 측정 | 남 | 2
S14 | 청송 신규점1 | S14-H남 | 측정 | 남 | 3
S14 | 청송 신규점1 | S14-H남 | 측정 | 남 | 4
S14 | 청송 신규점1 | S14-H남 | 측정 | 남 | 5
S14 | 청송 신규점1 | S14-H남 | 측정 | 남 | 6
S14 | 청송 신규점1 | S14-H남 | 측정 | 남 | 7
S14 | 청송 신규점1 | S14-H남 | 측정 | 남 | 8
S14 | 청송 신규점1 | S14-H남 | 측정 | 남 | 9
S14 | 청송 신규점1 | S14-H남 | 측정 | 남 | 10
S14 | 청송 신규점1 | S14-H남 | P0(후) | 남
S14 | 청송 신규점1 | S14-H북 | P0(전) | 북
S14 | 청송 신규점1 | S14-H북 | 측정 | 북 | 0.5
S14 | 청송 신규점1 | S14-H북 | 측정 | 북 | 1
S14 | 청송 신규점1 | S14-H북 | 측정 | 북 | 2
S14 | 청송 신규점1 | S14-H북 | 측정 | 북 | 3
S14 | 청송 신규점1 | S14-H북 | 측정 | 북 | 4
S14 | 청송 신규점1 | S14-H북 | 측정 | 북 | 5
S14 | 청송 신규점1 | S14-H북 | 측정 | 북 | 6
S14 | 청송 신규점1 | S14-H북 | 측정 | 북 | 7
S14 | 청송 신규점1 | S14-H북 | 측정 | 북 | 8
S14 | 청송 신규점1 | S14-H북 | 측정 | 북 | 9
S14 | 청송 신규점1 | S14-H북 | 측정 | 북 | 10
S14 | 청송 신규점1 | S14-H북 | P0(후) | 북
S15 | 의성 신규점 | S15-H동 | P0(전) | 동
S15 | 의성 신규점 | S15-H동 | 측정 | 동 | 0.5
S15 | 의성 신규점 | S15-H동 | 측정 | 동 | 1
S15 | 의성 신규점 | S15-H동 | 측정 | 동 | 2
S15 | 의성 신규점 | S15-H동 | 측정 | 동 | 3
S15 | 의성 신규점 | S15-H동 | 측정 | 동 | 4
S15 | 의성 신규점 | S15-H동 | 측정 | 동 | 5
S15 | 의성 신규점 | S15-H동 | 측정 | 동 | 6
S15 | 의성 신규점 | S15-H동 | 측정 | 동 | 7
S15 | 의성 신규점 | S15-H동 | 측정 | 동 | 8
S15 | 의성 신규점 | S15-H동 | 측정 | 동 | 9
S15 | 의성 신규점 | S15-H동 | 측정 | 동 | 10
S15 | 의성 신규점 | S15-H동 | P0(후) | 동
S15 | 의성 신규점 | S15-H서 | P0(전) | 서
S15 | 의성 신규점 | S15-H서 | 측정 | 서 | 0.5
S15 | 의성 신규점 | S15-H서 | 측정 | 서 | 1
S15 | 의성 신규점 | S15-H서 | 측정 | 서 | 2
S15 | 의성 신규점 | S15-H서 | 측정 | 서 | 3
S15 | 의성 신규점 | S15-H서 | 측정 | 서 | 4
S15 | 의성 신규점 | S15-H서 | 측정 | 서 | 5
S15 | 의성 신규점 | S15-H서 | 측정 | 서 | 6
S15 | 의성 신규점 | S15-H서 | 측정 | 서 | 7
S15 | 의성 신규점 | S15-H서 | 측정 | 서 | 8
S15 | 의성 신규점 | S15-H서 | 측정 | 서 | 9
S15 | 의성 신규점 | S15-H서 | 측정 | 서 | 10
S15 | 의성 신규점 | S15-H서 | P0(후) | 서
S15 | 의성 신규점 | S15-H남 | P0(전) | 남
S15 | 의성 신규점 | S15-H남 | 측정 | 남 | 0.5
S15 | 의성 신규점 | S15-H남 | 측정 | 남 | 1
S15 | 의성 신규점 | S15-H남 | 측정 | 남 | 2
S15 | 의성 신규점 | S15-H남 | 측정 | 남 | 3
S15 | 의성 신규점 | S15-H남 | 측정 | 남 | 4
S15 | 의성 신규점 | S15-H남 | 측정 | 남 | 5
S15 | 의성 신규점 | S15-H남 | 측정 | 남 | 6
S15 | 의성 신규점 | S15-H남 | 측정 | 남 | 7
S15 | 의성 신규점 | S15-H남 | 측정 | 남 | 8
S15 | 의성 신규점 | S15-H남 | 측정 | 남 | 9
S15 | 의성 신규점 | S15-H남 | 측정 | 남 | 10
S15 | 의성 신규점 | S15-H남 | P0(후) | 남
S15 | 의성 신규점 | S15-H북 | P0(전) | 북
S15 | 의성 신규점 | S15-H북 | 측정 | 북 | 0.5
S15 | 의성 신규점 | S15-H북 | 측정 | 북 | 1
S15 | 의성 신규점 | S15-H북 | 측정 | 북 | 2
S15 | 의성 신규점 | S15-H북 | 측정 | 북 | 3
S15 | 의성 신규점 | S15-H북 | 측정 | 북 | 4
S15 | 의성 신규점 | S15-H북 | 측정 | 북 | 5
S15 | 의성 신규점 | S15-H북 | 측정 | 북 | 6
S15 | 의성 신규점 | S15-H북 | 측정 | 북 | 7
S15 | 의성 신규점 | S15-H북 | 측정 | 북 | 8
S15 | 의성 신규점 | S15-H북 | 측정 | 북 | 9
S15 | 의성 신규점 | S15-H북 | 측정 | 북 | 10
S15 | 의성 신규점 | S15-H북 | P0(후) | 북
S16 | 예천 신규점 | S16-H동 | P0(전) | 동
S16 | 예천 신규점 | S16-H동 | 측정 | 동 | 0.5
S16 | 예천 신규점 | S16-H동 | 측정 | 동 | 1
S16 | 예천 신규점 | S16-H동 | 측정 | 동 | 2
S16 | 예천 신규점 | S16-H동 | 측정 | 동 | 3
S16 | 예천 신규점 | S16-H동 | 측정 | 동 | 4
S16 | 예천 신규점 | S16-H동 | 측정 | 동 | 5
S16 | 예천 신규점 | S16-H동 | 측정 | 동 | 6
S16 | 예천 신규점 | S16-H동 | 측정 | 동 | 7
S16 | 예천 신규점 | S16-H동 | 측정 | 동 | 8
S16 | 예천 신규점 | S16-H동 | 측정 | 동 | 9
S16 | 예천 신규점 | S16-H동 | 측정 | 동 | 10
S16 | 예천 신규점 | S16-H동 | P0(후) | 동
S16 | 예천 신규점 | S16-H서 | P0(전) | 서
S16 | 예천 신규점 | S16-H서 | 측정 | 서 | 0.5
S16 | 예천 신규점 | S16-H서 | 측정 | 서 | 1
S16 | 예천 신규점 | S16-H서 | 측정 | 서 | 2
S16 | 예천 신규점 | S16-H서 | 측정 | 서 | 3
S16 | 예천 신규점 | S16-H서 | 측정 | 서 | 4
S16 | 예천 신규점 | S16-H서 | 측정 | 서 | 5
S16 | 예천 신규점 | S16-H서 | 측정 | 서 | 6
S16 | 예천 신규점 | S16-H서 | 측정 | 서 | 7
S16 | 예천 신규점 | S16-H서 | 측정 | 서 | 8
S16 | 예천 신규점 | S16-H서 | 측정 | 서 | 9
S16 | 예천 신규점 | S16-H서 | 측정 | 서 | 10
S16 | 예천 신규점 | S16-H서 | P0(후) | 서
S16 | 예천 신규점 | S16-H남 | P0(전) | 남
S16 | 예천 신규점 | S16-H남 | 측정 | 남 | 0.5
S16 | 예천 신규점 | S16-H남 | 측정 | 남 | 1
S16 | 예천 신규점 | S16-H남 | 측정 | 남 | 2
S16 | 예천 신규점 | S16-H남 | 측정 | 남 | 3
S16 | 예천 신규점 | S16-H남 | 측정 | 남 | 4
S16 | 예천 신규점 | S16-H남 | 측정 | 남 | 5
S16 | 예천 신규점 | S16-H남 | 측정 | 남 | 6
S16 | 예천 신규점 | S16-H남 | 측정 | 남 | 7
S16 | 예천 신규점 | S16-H남 | 측정 | 남 | 8
S16 | 예천 신규점 | S16-H남 | 측정 | 남 | 9
S16 | 예천 신규점 | S16-H남 | 측정 | 남 | 10
S16 | 예천 신규점 | S16-H남 | P0(후) | 남
S16 | 예천 신규점 | S16-H북 | P0(전) | 북
S16 | 예천 신규점 | S16-H북 | 측정 | 북 | 0.5
S16 | 예천 신규점 | S16-H북 | 측정 | 북 | 1
S16 | 예천 신규점 | S16-H북 | 측정 | 북 | 2
S16 | 예천 신규점 | S16-H북 | 측정 | 북 | 3
S16 | 예천 신규점 | S16-H북 | 측정 | 북 | 4
S16 | 예천 신규점 | S16-H북 | 측정 | 북 | 5
S16 | 예천 신규점 | S16-H북 | 측정 | 북 | 6
S16 | 예천 신규점 | S16-H북 | 측정 | 북 | 7
S16 | 예천 신규점 | S16-H북 | 측정 | 북 | 8
S16 | 예천 신규점 | S16-H북 | 측정 | 북 | 9
S16 | 예천 신규점 | S16-H북 | 측정 | 북 | 10
S16 | 예천 신규점 | S16-H북 | P0(후) | 북
S17 | 영양 신규점4 | S17-H동 | P0(전) | 동
S17 | 영양 신규점4 | S17-H동 | 측정 | 동 | 0.5
S17 | 영양 신규점4 | S17-H동 | 측정 | 동 | 1
S17 | 영양 신규점4 | S17-H동 | 측정 | 동 | 2
S17 | 영양 신규점4 | S17-H동 | 측정 | 동 | 3
S17 | 영양 신규점4 | S17-H동 | 측정 | 동 | 4
S17 | 영양 신규점4 | S17-H동 | 측정 | 동 | 5
S17 | 영양 신규점4 | S17-H동 | 측정 | 동 | 6
S17 | 영양 신규점4 | S17-H동 | 측정 | 동 | 7
S17 | 영양 신규점4 | S17-H동 | 측정 | 동 | 8
S17 | 영양 신규점4 | S17-H동 | 측정 | 동 | 9
S17 | 영양 신규점4 | S17-H동 | 측정 | 동 | 10
S17 | 영양 신규점4 | S17-H동 | P0(후) | 동
S17 | 영양 신규점4 | S17-H서 | P0(전) | 서
S17 | 영양 신규점4 | S17-H서 | 측정 | 서 | 0.5
S17 | 영양 신규점4 | S17-H서 | 측정 | 서 | 1
S17 | 영양 신규점4 | S17-H서 | 측정 | 서 | 2
S17 | 영양 신규점4 | S17-H서 | 측정 | 서 | 3
S17 | 영양 신규점4 | S17-H서 | 측정 | 서 | 4
S17 | 영양 신규점4 | S17-H서 | 측정 | 서 | 5
S17 | 영양 신규점4 | S17-H서 | 측정 | 서 | 6
S17 | 영양 신규점4 | S17-H서 | 측정 | 서 | 7
S17 | 영양 신규점4 | S17-H서 | 측정 | 서 | 8
S17 | 영양 신규점4 | S17-H서 | 측정 | 서 | 9
S17 | 영양 신규점4 | S17-H서 | 측정 | 서 | 10
S17 | 영양 신규점4 | S17-H서 | P0(후) | 서
S17 | 영양 신규점4 | S17-H남 | P0(전) | 남
S17 | 영양 신규점4 | S17-H남 | 측정 | 남 | 0.5
S17 | 영양 신규점4 | S17-H남 | 측정 | 남 | 1
S17 | 영양 신규점4 | S17-H남 | 측정 | 남 | 2
S17 | 영양 신규점4 | S17-H남 | 측정 | 남 | 3
S17 | 영양 신규점4 | S17-H남 | 측정 | 남 | 4
S17 | 영양 신규점4 | S17-H남 | 측정 | 남 | 5
S17 | 영양 신규점4 | S17-H남 | 측정 | 남 | 6
S17 | 영양 신규점4 | S17-H남 | 측정 | 남 | 7
S17 | 영양 신규점4 | S17-H남 | 측정 | 남 | 8
S17 | 영양 신규점4 | S17-H남 | 측정 | 남 | 9
S17 | 영양 신규점4 | S17-H남 | 측정 | 남 | 10
S17 | 영양 신규점4 | S17-H남 | P0(후) | 남
S17 | 영양 신규점4 | S17-H북 | P0(전) | 북
S17 | 영양 신규점4 | S17-H북 | 측정 | 북 | 0.5
S17 | 영양 신규점4 | S17-H북 | 측정 | 북 | 1
S17 | 영양 신규점4 | S17-H북 | 측정 | 북 | 2
S17 | 영양 신규점4 | S17-H북 | 측정 | 북 | 3
S17 | 영양 신규점4 | S17-H북 | 측정 | 북 | 4
S17 | 영양 신규점4 | S17-H북 | 측정 | 북 | 5
S17 | 영양 신규점4 | S17-H북 | 측정 | 북 | 6
S17 | 영양 신규점4 | S17-H북 | 측정 | 북 | 7
S17 | 영양 신규점4 | S17-H북 | 측정 | 북 | 8
S17 | 영양 신규점4 | S17-H북 | 측정 | 북 | 9
S17 | 영양 신규점4 | S17-H북 | 측정 | 북 | 10
S17 | 영양 신규점4 | S17-H북 | P0(후) | 북
S18 | 통영 신규점 | S18-H동 | P0(전) | 동
S18 | 통영 신규점 | S18-H동 | 측정 | 동 | 0.5
S18 | 통영 신규점 | S18-H동 | 측정 | 동 | 1
S18 | 통영 신규점 | S18-H동 | 측정 | 동 | 2
S18 | 통영 신규점 | S18-H동 | 측정 | 동 | 3
S18 | 통영 신규점 | S18-H동 | 측정 | 동 | 4
S18 | 통영 신규점 | S18-H동 | 측정 | 동 | 5
S18 | 통영 신규점 | S18-H동 | 측정 | 동 | 6
S18 | 통영 신규점 | S18-H동 | 측정 | 동 | 7
S18 | 통영 신규점 | S18-H동 | 측정 | 동 | 8
S18 | 통영 신규점 | S18-H동 | 측정 | 동 | 9
S18 | 통영 신규점 | S18-H동 | 측정 | 동 | 10
S18 | 통영 신규점 | S18-H동 | P0(후) | 동
S18 | 통영 신규점 | S18-H서 | P0(전) | 서
S18 | 통영 신규점 | S18-H서 | 측정 | 서 | 0.5
S18 | 통영 신규점 | S18-H서 | 측정 | 서 | 1
S18 | 통영 신규점 | S18-H서 | 측정 | 서 | 2
S18 | 통영 신규점 | S18-H서 | 측정 | 서 | 3
S18 | 통영 신규점 | S18-H서 | 측정 | 서 | 4
S18 | 통영 신규점 | S18-H서 | 측정 | 서 | 5
S18 | 통영 신규점 | S18-H서 | 측정 | 서 | 6
S18 | 통영 신규점 | S18-H서 | 측정 | 서 | 7
S18 | 통영 신규점 | S18-H서 | 측정 | 서 | 8
S18 | 통영 신규점 | S18-H서 | 측정 | 서 | 9
S18 | 통영 신규점 | S18-H서 | 측정 | 서 | 10
S18 | 통영 신규점 | S18-H서 | P0(후) | 서
S18 | 통영 신규점 | S18-H남 | P0(전) | 남
S18 | 통영 신규점 | S18-H남 | 측정 | 남 | 0.5
S18 | 통영 신규점 | S18-H남 | 측정 | 남 | 1
S18 | 통영 신규점 | S18-H남 | 측정 | 남 | 2
S18 | 통영 신규점 | S18-H남 | 측정 | 남 | 3
S18 | 통영 신규점 | S18-H남 | 측정 | 남 | 4
S18 | 통영 신규점 | S18-H남 | 측정 | 남 | 5
S18 | 통영 신규점 | S18-H남 | 측정 | 남 | 6
S18 | 통영 신규점 | S18-H남 | 측정 | 남 | 7
S18 | 통영 신규점 | S18-H남 | 측정 | 남 | 8
S18 | 통영 신규점 | S18-H남 | 측정 | 남 | 9
S18 | 통영 신규점 | S18-H남 | 측정 | 남 | 10
S18 | 통영 신규점 | S18-H남 | P0(후) | 남
S18 | 통영 신규점 | S18-H북 | P0(전) | 북
S18 | 통영 신규점 | S18-H북 | 측정 | 북 | 0.5
S18 | 통영 신규점 | S18-H북 | 측정 | 북 | 1
S18 | 통영 신규점 | S18-H북 | 측정 | 북 | 2
S18 | 통영 신규점 | S18-H북 | 측정 | 북 | 3
S18 | 통영 신규점 | S18-H북 | 측정 | 북 | 4
S18 | 통영 신규점 | S18-H북 | 측정 | 북 | 5
S18 | 통영 신규점 | S18-H북 | 측정 | 북 | 6
S18 | 통영 신규점 | S18-H북 | 측정 | 북 | 7
S18 | 통영 신규점 | S18-H북 | 측정 | 북 | 8
S18 | 통영 신규점 | S18-H북 | 측정 | 북 | 9
S18 | 통영 신규점 | S18-H북 | 측정 | 북 | 10
S18 | 통영 신규점 | S18-H북 | P0(후) | 북
S19 | 오호 신규점 | S19-H동 | P0(전) | 동
S19 | 오호 신규점 | S19-H동 | 측정 | 동 | 0.5
S19 | 오호 신규점 | S19-H동 | 측정 | 동 | 1
S19 | 오호 신규점 | S19-H동 | 측정 | 동 | 2
S19 | 오호 신규점 | S19-H동 | 측정 | 동 | 3
S19 | 오호 신규점 | S19-H동 | 측정 | 동 | 4
S19 | 오호 신규점 | S19-H동 | 측정 | 동 | 5
S19 | 오호 신규점 | S19-H동 | 측정 | 동 | 6
S19 | 오호 신규점 | S19-H동 | 측정 | 동 | 7
S19 | 오호 신규점 | S19-H동 | 측정 | 동 | 8
S19 | 오호 신규점 | S19-H동 | 측정 | 동 | 9
S19 | 오호 신규점 | S19-H동 | 측정 | 동 | 10
S19 | 오호 신규점 | S19-H동 | P0(후) | 동
S19 | 오호 신규점 | S19-H서 | P0(전) | 서
S19 | 오호 신규점 | S19-H서 | 측정 | 서 | 0.5
S19 | 오호 신규점 | S19-H서 | 측정 | 서 | 1
S19 | 오호 신규점 | S19-H서 | 측정 | 서 | 2
S19 | 오호 신규점 | S19-H서 | 측정 | 서 | 3
S19 | 오호 신규점 | S19-H서 | 측정 | 서 | 4
S19 | 오호 신규점 | S19-H서 | 측정 | 서 | 5
S19 | 오호 신규점 | S19-H서 | 측정 | 서 | 6
S19 | 오호 신규점 | S19-H서 | 측정 | 서 | 7
S19 | 오호 신규점 | S19-H서 | 측정 | 서 | 8
S19 | 오호 신규점 | S19-H서 | 측정 | 서 | 9
S19 | 오호 신규점 | S19-H서 | 측정 | 서 | 10
S19 | 오호 신규점 | S19-H서 | P0(후) | 서
S19 | 오호 신규점 | S19-H남 | P0(전) | 남
S19 | 오호 신규점 | S19-H남 | 측정 | 남 | 0.5
S19 | 오호 신규점 | S19-H남 | 측정 | 남 | 1
S19 | 오호 신규점 | S19-H남 | 측정 | 남 | 2
S19 | 오호 신규점 | S19-H남 | 측정 | 남 | 3
S19 | 오호 신규점 | S19-H남 | 측정 | 남 | 4
S19 | 오호 신규점 | S19-H남 | 측정 | 남 | 5
S19 | 오호 신규점 | S19-H남 | 측정 | 남 | 6
S19 | 오호 신규점 | S19-H남 | 측정 | 남 | 7
S19 | 오호 신규점 | S19-H남 | 측정 | 남 | 8
S19 | 오호 신규점 | S19-H남 | 측정 | 남 | 9
S19 | 오호 신규점 | S19-H남 | 측정 | 남 | 10
S19 | 오호 신규점 | S19-H남 | P0(후) | 남
S19 | 오호 신규점 | S19-H북 | P0(전) | 북
S19 | 오호 신규점 | S19-H북 | 측정 | 북 | 0.5
S19 | 오호 신규점 | S19-H북 | 측정 | 북 | 1
S19 | 오호 신규점 | S19-H북 | 측정 | 북 | 2
S19 | 오호 신규점 | S19-H북 | 측정 | 북 | 3
S19 | 오호 신규점 | S19-H북 | 측정 | 북 | 4
S19 | 오호 신규점 | S19-H북 | 측정 | 북 | 5
S19 | 오호 신규점 | S19-H북 | 측정 | 북 | 6
S19 | 오호 신규점 | S19-H북 | 측정 | 북 | 7
S19 | 오호 신규점 | S19-H북 | 측정 | 북 | 8
S19 | 오호 신규점 | S19-H북 | 측정 | 북 | 9
S19 | 오호 신규점 | S19-H북 | 측정 | 북 | 10
S19 | 오호 신규점 | S19-H북 | P0(후) | 북
S20 | 보령 신규점2 | S20-H동 | P0(전) | 동
S20 | 보령 신규점2 | S20-H동 | 측정 | 동 | 0.5
S20 | 보령 신규점2 | S20-H동 | 측정 | 동 | 1
S20 | 보령 신규점2 | S20-H동 | 측정 | 동 | 2
S20 | 보령 신규점2 | S20-H동 | 측정 | 동 | 3
S20 | 보령 신규점2 | S20-H동 | 측정 | 동 | 4
S20 | 보령 신규점2 | S20-H동 | 측정 | 동 | 5
S20 | 보령 신규점2 | S20-H동 | 측정 | 동 | 6
S20 | 보령 신규점2 | S20-H동 | 측정 | 동 | 7
S20 | 보령 신규점2 | S20-H동 | 측정 | 동 | 8
S20 | 보령 신규점2 | S20-H동 | 측정 | 동 | 9
S20 | 보령 신규점2 | S20-H동 | 측정 | 동 | 10
S20 | 보령 신규점2 | S20-H동 | P0(후) | 동
S20 | 보령 신규점2 | S20-H서 | P0(전) | 서
S20 | 보령 신규점2 | S20-H서 | 측정 | 서 | 0.5
S20 | 보령 신규점2 | S20-H서 | 측정 | 서 | 1
S20 | 보령 신규점2 | S20-H서 | 측정 | 서 | 2
S20 | 보령 신규점2 | S20-H서 | 측정 | 서 | 3
S20 | 보령 신규점2 | S20-H서 | 측정 | 서 | 4
S20 | 보령 신규점2 | S20-H서 | 측정 | 서 | 5
S20 | 보령 신규점2 | S20-H서 | 측정 | 서 | 6
S20 | 보령 신규점2 | S20-H서 | 측정 | 서 | 7
S20 | 보령 신규점2 | S20-H서 | 측정 | 서 | 8
S20 | 보령 신규점2 | S20-H서 | 측정 | 서 | 9
S20 | 보령 신규점2 | S20-H서 | 측정 | 서 | 10
S20 | 보령 신규점2 | S20-H서 | P0(후) | 서
S20 | 보령 신규점2 | S20-H남 | P0(전) | 남
S20 | 보령 신규점2 | S20-H남 | 측정 | 남 | 0.5
S20 | 보령 신규점2 | S20-H남 | 측정 | 남 | 1
S20 | 보령 신규점2 | S20-H남 | 측정 | 남 | 2
S20 | 보령 신규점2 | S20-H남 | 측정 | 남 | 3
S20 | 보령 신규점2 | S20-H남 | 측정 | 남 | 4
S20 | 보령 신규점2 | S20-H남 | 측정 | 남 | 5
S20 | 보령 신규점2 | S20-H남 | 측정 | 남 | 6
S20 | 보령 신규점2 | S20-H남 | 측정 | 남 | 7
S20 | 보령 신규점2 | S20-H남 | 측정 | 남 | 8
S20 | 보령 신규점2 | S20-H남 | 측정 | 남 | 9
S20 | 보령 신규점2 | S20-H남 | 측정 | 남 | 10
S20 | 보령 신규점2 | S20-H남 | P0(후) | 남
S20 | 보령 신규점2 | S20-H북 | P0(전) | 북
S20 | 보령 신규점2 | S20-H북 | 측정 | 북 | 0.5
S20 | 보령 신규점2 | S20-H북 | 측정 | 북 | 1
S20 | 보령 신규점2 | S20-H북 | 측정 | 북 | 2
S20 | 보령 신규점2 | S20-H북 | 측정 | 북 | 3
S20 | 보령 신규점2 | S20-H북 | 측정 | 북 | 4
S20 | 보령 신규점2 | S20-H북 | 측정 | 북 | 5
S20 | 보령 신규점2 | S20-H북 | 측정 | 북 | 6
S20 | 보령 신규점2 | S20-H북 | 측정 | 북 | 7
S20 | 보령 신규점2 | S20-H북 | 측정 | 북 | 8
S20 | 보령 신규점2 | S20-H북 | 측정 | 북 | 9
S20 | 보령 신규점2 | S20-H북 | 측정 | 북 | 10
S20 | 보령 신규점2 | S20-H북 | P0(후) | 북
S21 | 담양 신규점2 | S21-H동 | P0(전) | 동
S21 | 담양 신규점2 | S21-H동 | 측정 | 동 | 0.5
S21 | 담양 신규점2 | S21-H동 | 측정 | 동 | 1
S21 | 담양 신규점2 | S21-H동 | 측정 | 동 | 2
S21 | 담양 신규점2 | S21-H동 | 측정 | 동 | 3
S21 | 담양 신규점2 | S21-H동 | 측정 | 동 | 4
S21 | 담양 신규점2 | S21-H동 | 측정 | 동 | 5
S21 | 담양 신규점2 | S21-H동 | 측정 | 동 | 6
S21 | 담양 신규점2 | S21-H동 | 측정 | 동 | 7
S21 | 담양 신규점2 | S21-H동 | 측정 | 동 | 8
S21 | 담양 신규점2 | S21-H동 | 측정 | 동 | 9
S21 | 담양 신규점2 | S21-H동 | 측정 | 동 | 10
S21 | 담양 신규점2 | S21-H동 | P0(후) | 동
S21 | 담양 신규점2 | S21-H서 | P0(전) | 서
S21 | 담양 신규점2 | S21-H서 | 측정 | 서 | 0.5
S21 | 담양 신규점2 | S21-H서 | 측정 | 서 | 1
S21 | 담양 신규점2 | S21-H서 | 측정 | 서 | 2
S21 | 담양 신규점2 | S21-H서 | 측정 | 서 | 3
S21 | 담양 신규점2 | S21-H서 | 측정 | 서 | 4
S21 | 담양 신규점2 | S21-H서 | 측정 | 서 | 5
S21 | 담양 신규점2 | S21-H서 | 측정 | 서 | 6
S21 | 담양 신규점2 | S21-H서 | 측정 | 서 | 7
S21 | 담양 신규점2 | S21-H서 | 측정 | 서 | 8
S21 | 담양 신규점2 | S21-H서 | 측정 | 서 | 9
S21 | 담양 신규점2 | S21-H서 | 측정 | 서 | 10
S21 | 담양 신규점2 | S21-H서 | P0(후) | 서
S21 | 담양 신규점2 | S21-H남 | P0(전) | 남
S21 | 담양 신규점2 | S21-H남 | 측정 | 남 | 0.5
S21 | 담양 신규점2 | S21-H남 | 측정 | 남 | 1
S21 | 담양 신규점2 | S21-H남 | 측정 | 남 | 2
S21 | 담양 신규점2 | S21-H남 | 측정 | 남 | 3
S21 | 담양 신규점2 | S21-H남 | 측정 | 남 | 4
S21 | 담양 신규점2 | S21-H남 | 측정 | 남 | 5
S21 | 담양 신규점2 | S21-H남 | 측정 | 남 | 6
S21 | 담양 신규점2 | S21-H남 | 측정 | 남 | 7
S21 | 담양 신규점2 | S21-H남 | 측정 | 남 | 8
S21 | 담양 신규점2 | S21-H남 | 측정 | 남 | 9
S21 | 담양 신규점2 | S21-H남 | 측정 | 남 | 10
S21 | 담양 신규점2 | S21-H남 | P0(후) | 남
S21 | 담양 신규점2 | S21-H북 | P0(전) | 북
S21 | 담양 신규점2 | S21-H북 | 측정 | 북 | 0.5
S21 | 담양 신규점2 | S21-H북 | 측정 | 북 | 1
S21 | 담양 신규점2 | S21-H북 | 측정 | 북 | 2
S21 | 담양 신규점2 | S21-H북 | 측정 | 북 | 3
S21 | 담양 신규점2 | S21-H북 | 측정 | 북 | 4
S21 | 담양 신규점2 | S21-H북 | 측정 | 북 | 5
S21 | 담양 신규점2 | S21-H북 | 측정 | 북 | 6
S21 | 담양 신규점2 | S21-H북 | 측정 | 북 | 7
S21 | 담양 신규점2 | S21-H북 | 측정 | 북 | 8
S21 | 담양 신규점2 | S21-H북 | 측정 | 북 | 9
S21 | 담양 신규점2 | S21-H북 | 측정 | 북 | 10
S21 | 담양 신규점2 | S21-H북 | P0(후) | 북
S22 | 완도 신규점 | S22-H동 | P0(전) | 동
S22 | 완도 신규점 | S22-H동 | 측정 | 동 | 0.5
S22 | 완도 신규점 | S22-H동 | 측정 | 동 | 1
S22 | 완도 신규점 | S22-H동 | 측정 | 동 | 2
S22 | 완도 신규점 | S22-H동 | 측정 | 동 | 3
S22 | 완도 신규점 | S22-H동 | 측정 | 동 | 4
S22 | 완도 신규점 | S22-H동 | 측정 | 동 | 5
S22 | 완도 신규점 | S22-H동 | 측정 | 동 | 6
S22 | 완도 신규점 | S22-H동 | 측정 | 동 | 7
S22 | 완도 신규점 | S22-H동 | 측정 | 동 | 8
S22 | 완도 신규점 | S22-H동 | 측정 | 동 | 9
S22 | 완도 신규점 | S22-H동 | 측정 | 동 | 10
S22 | 완도 신규점 | S22-H동 | P0(후) | 동
S22 | 완도 신규점 | S22-H서 | P0(전) | 서
S22 | 완도 신규점 | S22-H서 | 측정 | 서 | 0.5
S22 | 완도 신규점 | S22-H서 | 측정 | 서 | 1
S22 | 완도 신규점 | S22-H서 | 측정 | 서 | 2
S22 | 완도 신규점 | S22-H서 | 측정 | 서 | 3
S22 | 완도 신규점 | S22-H서 | 측정 | 서 | 4
S22 | 완도 신규점 | S22-H서 | 측정 | 서 | 5
S22 | 완도 신규점 | S22-H서 | 측정 | 서 | 6
S22 | 완도 신규점 | S22-H서 | 측정 | 서 | 7
S22 | 완도 신규점 | S22-H서 | 측정 | 서 | 8
S22 | 완도 신규점 | S22-H서 | 측정 | 서 | 9
S22 | 완도 신규점 | S22-H서 | 측정 | 서 | 10
S22 | 완도 신규점 | S22-H서 | P0(후) | 서
S22 | 완도 신규점 | S22-H남 | P0(전) | 남
S22 | 완도 신규점 | S22-H남 | 측정 | 남 | 0.5
S22 | 완도 신규점 | S22-H남 | 측정 | 남 | 1
S22 | 완도 신규점 | S22-H남 | 측정 | 남 | 2
S22 | 완도 신규점 | S22-H남 | 측정 | 남 | 3
S22 | 완도 신규점 | S22-H남 | 측정 | 남 | 4
S22 | 완도 신규점 | S22-H남 | 측정 | 남 | 5
S22 | 완도 신규점 | S22-H남 | 측정 | 남 | 6
S22 | 완도 신규점 | S22-H남 | 측정 | 남 | 7
S22 | 완도 신규점 | S22-H남 | 측정 | 남 | 8
S22 | 완도 신규점 | S22-H남 | 측정 | 남 | 9
S22 | 완도 신규점 | S22-H남 | 측정 | 남 | 10
S22 | 완도 신규점 | S22-H남 | P0(후) | 남
S22 | 완도 신규점 | S22-H북 | P0(전) | 북
S22 | 완도 신규점 | S22-H북 | 측정 | 북 | 0.5
S22 | 완도 신규점 | S22-H북 | 측정 | 북 | 1
S22 | 완도 신규점 | S22-H북 | 측정 | 북 | 2
S22 | 완도 신규점 | S22-H북 | 측정 | 북 | 3
S22 | 완도 신규점 | S22-H북 | 측정 | 북 | 4
S22 | 완도 신규점 | S22-H북 | 측정 | 북 | 5
S22 | 완도 신규점 | S22-H북 | 측정 | 북 | 6
S22 | 완도 신규점 | S22-H북 | 측정 | 북 | 7
S22 | 완도 신규점 | S22-H북 | 측정 | 북 | 8
S22 | 완도 신규점 | S22-H북 | 측정 | 북 | 9
S22 | 완도 신규점 | S22-H북 | 측정 | 북 | 10
S22 | 완도 신규점 | S22-H북 | P0(후) | 북
S23 | 덕산 신규점1 | S23-H동 | P0(전) | 동
S23 | 덕산 신규점1 | S23-H동 | 측정 | 동 | 0.5
S23 | 덕산 신규점1 | S23-H동 | 측정 | 동 | 1
S23 | 덕산 신규점1 | S23-H동 | 측정 | 동 | 2
S23 | 덕산 신규점1 | S23-H동 | 측정 | 동 | 3
S23 | 덕산 신규점1 | S23-H동 | 측정 | 동 | 4
S23 | 덕산 신규점1 | S23-H동 | 측정 | 동 | 5
S23 | 덕산 신규점1 | S23-H동 | 측정 | 동 | 6
S23 | 덕산 신규점1 | S23-H동 | 측정 | 동 | 7
S23 | 덕산 신규점1 | S23-H동 | 측정 | 동 | 8
S23 | 덕산 신규점1 | S23-H동 | 측정 | 동 | 9
S23 | 덕산 신규점1 | S23-H동 | 측정 | 동 | 10
S23 | 덕산 신규점1 | S23-H동 | P0(후) | 동
S23 | 덕산 신규점1 | S23-H서 | P0(전) | 서
S23 | 덕산 신규점1 | S23-H서 | 측정 | 서 | 0.5
S23 | 덕산 신규점1 | S23-H서 | 측정 | 서 | 1
S23 | 덕산 신규점1 | S23-H서 | 측정 | 서 | 2
S23 | 덕산 신규점1 | S23-H서 | 측정 | 서 | 3
S23 | 덕산 신규점1 | S23-H서 | 측정 | 서 | 4
S23 | 덕산 신규점1 | S23-H서 | 측정 | 서 | 5
S23 | 덕산 신규점1 | S23-H서 | 측정 | 서 | 6
S23 | 덕산 신규점1 | S23-H서 | 측정 | 서 | 7
S23 | 덕산 신규점1 | S23-H서 | 측정 | 서 | 8
S23 | 덕산 신규점1 | S23-H서 | 측정 | 서 | 9
S23 | 덕산 신규점1 | S23-H서 | 측정 | 서 | 10
S23 | 덕산 신규점1 | S23-H서 | P0(후) | 서
S23 | 덕산 신규점1 | S23-H남 | P0(전) | 남
S23 | 덕산 신규점1 | S23-H남 | 측정 | 남 | 0.5
S23 | 덕산 신규점1 | S23-H남 | 측정 | 남 | 1
S23 | 덕산 신규점1 | S23-H남 | 측정 | 남 | 2
S23 | 덕산 신규점1 | S23-H남 | 측정 | 남 | 3
S23 | 덕산 신규점1 | S23-H남 | 측정 | 남 | 4
S23 | 덕산 신규점1 | S23-H남 | 측정 | 남 | 5
S23 | 덕산 신규점1 | S23-H남 | 측정 | 남 | 6
S23 | 덕산 신규점1 | S23-H남 | 측정 | 남 | 7
S23 | 덕산 신규점1 | S23-H남 | 측정 | 남 | 8
S23 | 덕산 신규점1 | S23-H남 | 측정 | 남 | 9
S23 | 덕산 신규점1 | S23-H남 | 측정 | 남 | 10
S23 | 덕산 신규점1 | S23-H남 | P0(후) | 남
S23 | 덕산 신규점1 | S23-H북 | P0(전) | 북
S23 | 덕산 신규점1 | S23-H북 | 측정 | 북 | 0.5
S23 | 덕산 신규점1 | S23-H북 | 측정 | 북 | 1
S23 | 덕산 신규점1 | S23-H북 | 측정 | 북 | 2
S23 | 덕산 신규점1 | S23-H북 | 측정 | 북 | 3
S23 | 덕산 신규점1 | S23-H북 | 측정 | 북 | 4
S23 | 덕산 신규점1 | S23-H북 | 측정 | 북 | 5
S23 | 덕산 신규점1 | S23-H북 | 측정 | 북 | 6
S23 | 덕산 신규점1 | S23-H북 | 측정 | 북 | 7
S23 | 덕산 신규점1 | S23-H북 | 측정 | 북 | 8
S23 | 덕산 신규점1 | S23-H북 | 측정 | 북 | 9
S23 | 덕산 신규점1 | S23-H북 | 측정 | 북 | 10
S23 | 덕산 신규점1 | S23-H북 | P0(후) | 북
S24 | 회천 신규점2 | S24-H동 | P0(전) | 동
S24 | 회천 신규점2 | S24-H동 | 측정 | 동 | 0.5
S24 | 회천 신규점2 | S24-H동 | 측정 | 동 | 1
S24 | 회천 신규점2 | S24-H동 | 측정 | 동 | 2
S24 | 회천 신규점2 | S24-H동 | 측정 | 동 | 3
S24 | 회천 신규점2 | S24-H동 | 측정 | 동 | 4
S24 | 회천 신규점2 | S24-H동 | 측정 | 동 | 5
S24 | 회천 신규점2 | S24-H동 | 측정 | 동 | 6
S24 | 회천 신규점2 | S24-H동 | 측정 | 동 | 7
S24 | 회천 신규점2 | S24-H동 | 측정 | 동 | 8
S24 | 회천 신규점2 | S24-H동 | 측정 | 동 | 9
S24 | 회천 신규점2 | S24-H동 | 측정 | 동 | 10
S24 | 회천 신규점2 | S24-H동 | P0(후) | 동
S24 | 회천 신규점2 | S24-H서 | P0(전) | 서
S24 | 회천 신규점2 | S24-H서 | 측정 | 서 | 0.5
S24 | 회천 신규점2 | S24-H서 | 측정 | 서 | 1
S24 | 회천 신규점2 | S24-H서 | 측정 | 서 | 2
S24 | 회천 신규점2 | S24-H서 | 측정 | 서 | 3
S24 | 회천 신규점2 | S24-H서 | 측정 | 서 | 4
S24 | 회천 신규점2 | S24-H서 | 측정 | 서 | 5
S24 | 회천 신규점2 | S24-H서 | 측정 | 서 | 6
S24 | 회천 신규점2 | S24-H서 | 측정 | 서 | 7
S24 | 회천 신규점2 | S24-H서 | 측정 | 서 | 8
S24 | 회천 신규점2 | S24-H서 | 측정 | 서 | 9
S24 | 회천 신규점2 | S24-H서 | 측정 | 서 | 10
S24 | 회천 신규점2 | S24-H서 | P0(후) | 서
S24 | 회천 신규점2 | S24-H남 | P0(전) | 남
S24 | 회천 신규점2 | S24-H남 | 측정 | 남 | 0.5
S24 | 회천 신규점2 | S24-H남 | 측정 | 남 | 1
S24 | 회천 신규점2 | S24-H남 | 측정 | 남 | 2
S24 | 회천 신규점2 | S24-H남 | 측정 | 남 | 3
S24 | 회천 신규점2 | S24-H남 | 측정 | 남 | 4
S24 | 회천 신규점2 | S24-H남 | 측정 | 남 | 5
S24 | 회천 신규점2 | S24-H남 | 측정 | 남 | 6
S24 | 회천 신규점2 | S24-H남 | 측정 | 남 | 7
S24 | 회천 신규점2 | S24-H남 | 측정 | 남 | 8
S24 | 회천 신규점2 | S24-H남 | 측정 | 남 | 9
S24 | 회천 신규점2 | S24-H남 | 측정 | 남 | 10
S24 | 회천 신규점2 | S24-H남 | P0(후) | 남
S24 | 회천 신규점2 | S24-H북 | P0(전) | 북
S24 | 회천 신규점2 | S24-H북 | 측정 | 북 | 0.5
S24 | 회천 신규점2 | S24-H북 | 측정 | 북 | 1
S24 | 회천 신규점2 | S24-H북 | 측정 | 북 | 2
S24 | 회천 신규점2 | S24-H북 | 측정 | 북 | 3
S24 | 회천 신규점2 | S24-H북 | 측정 | 북 | 4
S24 | 회천 신규점2 | S24-H북 | 측정 | 북 | 5
S24 | 회천 신규점2 | S24-H북 | 측정 | 북 | 6
S24 | 회천 신규점2 | S24-H북 | 측정 | 북 | 7
S24 | 회천 신규점2 | S24-H북 | 측정 | 북 | 8
S24 | 회천 신규점2 | S24-H북 | 측정 | 북 | 9
S24 | 회천 신규점2 | S24-H북 | 측정 | 북 | 10
S24 | 회천 신규점2 | S24-H북 | P0(후) | 북
S25 | 관리 신규점3 | S25-H동 | P0(전) | 동
S25 | 관리 신규점3 | S25-H동 | 측정 | 동 | 0.5
S25 | 관리 신규점3 | S25-H동 | 측정 | 동 | 1
S25 | 관리 신규점3 | S25-H동 | 측정 | 동 | 2
S25 | 관리 신규점3 | S25-H동 | 측정 | 동 | 3
S25 | 관리 신규점3 | S25-H동 | 측정 | 동 | 4
S25 | 관리 신규점3 | S25-H동 | 측정 | 동 | 5
S25 | 관리 신규점3 | S25-H동 | 측정 | 동 | 6
S25 | 관리 신규점3 | S25-H동 | 측정 | 동 | 7
S25 | 관리 신규점3 | S25-H동 | 측정 | 동 | 8
S25 | 관리 신규점3 | S25-H동 | 측정 | 동 | 9
S25 | 관리 신규점3 | S25-H동 | 측정 | 동 | 10
S25 | 관리 신규점3 | S25-H동 | P0(후) | 동
S25 | 관리 신규점3 | S25-H서 | P0(전) | 서
S25 | 관리 신규점3 | S25-H서 | 측정 | 서 | 0.5
S25 | 관리 신규점3 | S25-H서 | 측정 | 서 | 1
S25 | 관리 신규점3 | S25-H서 | 측정 | 서 | 2
S25 | 관리 신규점3 | S25-H서 | 측정 | 서 | 3
S25 | 관리 신규점3 | S25-H서 | 측정 | 서 | 4
S25 | 관리 신규점3 | S25-H서 | 측정 | 서 | 5
S25 | 관리 신규점3 | S25-H서 | 측정 | 서 | 6
S25 | 관리 신규점3 | S25-H서 | 측정 | 서 | 7
S25 | 관리 신규점3 | S25-H서 | 측정 | 서 | 8
S25 | 관리 신규점3 | S25-H서 | 측정 | 서 | 9
S25 | 관리 신규점3 | S25-H서 | 측정 | 서 | 10
S25 | 관리 신규점3 | S25-H서 | P0(후) | 서
S25 | 관리 신규점3 | S25-H남 | P0(전) | 남
S25 | 관리 신규점3 | S25-H남 | 측정 | 남 | 0.5
S25 | 관리 신규점3 | S25-H남 | 측정 | 남 | 1
S25 | 관리 신규점3 | S25-H남 | 측정 | 남 | 2
S25 | 관리 신규점3 | S25-H남 | 측정 | 남 | 3
S25 | 관리 신규점3 | S25-H남 | 측정 | 남 | 4
S25 | 관리 신규점3 | S25-H남 | 측정 | 남 | 5
S25 | 관리 신규점3 | S25-H남 | 측정 | 남 | 6
S25 | 관리 신규점3 | S25-H남 | 측정 | 남 | 7
S25 | 관리 신규점3 | S25-H남 | 측정 | 남 | 8
S25 | 관리 신규점3 | S25-H남 | 측정 | 남 | 9
S25 | 관리 신규점3 | S25-H남 | 측정 | 남 | 10
S25 | 관리 신규점3 | S25-H남 | P0(후) | 남
S25 | 관리 신규점3 | S25-H북 | P0(전) | 북
S25 | 관리 신규점3 | S25-H북 | 측정 | 북 | 0.5
S25 | 관리 신규점3 | S25-H북 | 측정 | 북 | 1
S25 | 관리 신규점3 | S25-H북 | 측정 | 북 | 2
S25 | 관리 신규점3 | S25-H북 | 측정 | 북 | 3
S25 | 관리 신규점3 | S25-H북 | 측정 | 북 | 4
S25 | 관리 신규점3 | S25-H북 | 측정 | 북 | 5
S25 | 관리 신규점3 | S25-H북 | 측정 | 북 | 6
S25 | 관리 신규점3 | S25-H북 | 측정 | 북 | 7
S25 | 관리 신규점3 | S25-H북 | 측정 | 북 | 8
S25 | 관리 신규점3 | S25-H북 | 측정 | 북 | 9
S25 | 관리 신규점3 | S25-H북 | 측정 | 북 | 10
S25 | 관리 신규점3 | S25-H북 | P0(후) | 북
S26 | 고남 신규점2 | S26-H동 | P0(전) | 동
S26 | 고남 신규점2 | S26-H동 | 측정 | 동 | 0.5
S26 | 고남 신규점2 | S26-H동 | 측정 | 동 | 1
S26 | 고남 신규점2 | S26-H동 | 측정 | 동 | 2
S26 | 고남 신규점2 | S26-H동 | 측정 | 동 | 3
S26 | 고남 신규점2 | S26-H동 | 측정 | 동 | 4
S26 | 고남 신규점2 | S26-H동 | 측정 | 동 | 5
S26 | 고남 신규점2 | S26-H동 | 측정 | 동 | 6
S26 | 고남 신규점2 | S26-H동 | 측정 | 동 | 7
S26 | 고남 신규점2 | S26-H동 | 측정 | 동 | 8
S26 | 고남 신규점2 | S26-H동 | 측정 | 동 | 9
S26 | 고남 신규점2 | S26-H동 | 측정 | 동 | 10
S26 | 고남 신규점2 | S26-H동 | P0(후) | 동
S26 | 고남 신규점2 | S26-H서 | P0(전) | 서
S26 | 고남 신규점2 | S26-H서 | 측정 | 서 | 0.5
S26 | 고남 신규점2 | S26-H서 | 측정 | 서 | 1
S26 | 고남 신규점2 | S26-H서 | 측정 | 서 | 2
S26 | 고남 신규점2 | S26-H서 | 측정 | 서 | 3
S26 | 고남 신규점2 | S26-H서 | 측정 | 서 | 4
S26 | 고남 신규점2 | S26-H서 | 측정 | 서 | 5
S26 | 고남 신규점2 | S26-H서 | 측정 | 서 | 6
S26 | 고남 신규점2 | S26-H서 | 측정 | 서 | 7
S26 | 고남 신규점2 | S26-H서 | 측정 | 서 | 8
S26 | 고남 신규점2 | S26-H서 | 측정 | 서 | 9
S26 | 고남 신규점2 | S26-H서 | 측정 | 서 | 10
S26 | 고남 신규점2 | S26-H서 | P0(후) | 서
S26 | 고남 신규점2 | S26-H남 | P0(전) | 남
S26 | 고남 신규점2 | S26-H남 | 측정 | 남 | 0.5
S26 | 고남 신규점2 | S26-H남 | 측정 | 남 | 1
S26 | 고남 신규점2 | S26-H남 | 측정 | 남 | 2
S26 | 고남 신규점2 | S26-H남 | 측정 | 남 | 3
S26 | 고남 신규점2 | S26-H남 | 측정 | 남 | 4
S26 | 고남 신규점2 | S26-H남 | 측정 | 남 | 5
S26 | 고남 신규점2 | S26-H남 | 측정 | 남 | 6
S26 | 고남 신규점2 | S26-H남 | 측정 | 남 | 7
S26 | 고남 신규점2 | S26-H남 | 측정 | 남 | 8
S26 | 고남 신규점2 | S26-H남 | 측정 | 남 | 9
S26 | 고남 신규점2 | S26-H남 | 측정 | 남 | 10
S26 | 고남 신규점2 | S26-H남 | P0(후) | 남
S26 | 고남 신규점2 | S26-H북 | P0(전) | 북
S26 | 고남 신규점2 | S26-H북 | 측정 | 북 | 0.5
S26 | 고남 신규점2 | S26-H북 | 측정 | 북 | 1
S26 | 고남 신규점2 | S26-H북 | 측정 | 북 | 2
S26 | 고남 신규점2 | S26-H북 | 측정 | 북 | 3
S26 | 고남 신규점2 | S26-H북 | 측정 | 북 | 4
S26 | 고남 신규점2 | S26-H북 | 측정 | 북 | 5
S26 | 고남 신규점2 | S26-H북 | 측정 | 북 | 6
S26 | 고남 신규점2 | S26-H북 | 측정 | 북 | 7
S26 | 고남 신규점2 | S26-H북 | 측정 | 북 | 8
S26 | 고남 신규점2 | S26-H북 | 측정 | 북 | 9
S26 | 고남 신규점2 | S26-H북 | 측정 | 북 | 10
S26 | 고남 신규점2 | S26-H북 | P0(후) | 북
S27 | 전의 신규점 | S27-H동 | P0(전) | 동
S27 | 전의 신규점 | S27-H동 | 측정 | 동 | 0.5
S27 | 전의 신규점 | S27-H동 | 측정 | 동 | 1
S27 | 전의 신규점 | S27-H동 | 측정 | 동 | 2
S27 | 전의 신규점 | S27-H동 | 측정 | 동 | 3
S27 | 전의 신규점 | S27-H동 | 측정 | 동 | 4
S27 | 전의 신규점 | S27-H동 | 측정 | 동 | 5
S27 | 전의 신규점 | S27-H동 | 측정 | 동 | 6
S27 | 전의 신규점 | S27-H동 | 측정 | 동 | 7
S27 | 전의 신규점 | S27-H동 | 측정 | 동 | 8
S27 | 전의 신규점 | S27-H동 | 측정 | 동 | 9
S27 | 전의 신규점 | S27-H동 | 측정 | 동 | 10
S27 | 전의 신규점 | S27-H동 | P0(후) | 동
S27 | 전의 신규점 | S27-H서 | P0(전) | 서
S27 | 전의 신규점 | S27-H서 | 측정 | 서 | 0.5
S27 | 전의 신규점 | S27-H서 | 측정 | 서 | 1
S27 | 전의 신규점 | S27-H서 | 측정 | 서 | 2
S27 | 전의 신규점 | S27-H서 | 측정 | 서 | 3
S27 | 전의 신규점 | S27-H서 | 측정 | 서 | 4
S27 | 전의 신규점 | S27-H서 | 측정 | 서 | 5
S27 | 전의 신규점 | S27-H서 | 측정 | 서 | 6
S27 | 전의 신규점 | S27-H서 | 측정 | 서 | 7
S27 | 전의 신규점 | S27-H서 | 측정 | 서 | 8
S27 | 전의 신규점 | S27-H서 | 측정 | 서 | 9
S27 | 전의 신규점 | S27-H서 | 측정 | 서 | 10
S27 | 전의 신규점 | S27-H서 | P0(후) | 서
S27 | 전의 신규점 | S27-H남 | P0(전) | 남
S27 | 전의 신규점 | S27-H남 | 측정 | 남 | 0.5
S27 | 전의 신규점 | S27-H남 | 측정 | 남 | 1
S27 | 전의 신규점 | S27-H남 | 측정 | 남 | 2
S27 | 전의 신규점 | S27-H남 | 측정 | 남 | 3
S27 | 전의 신규점 | S27-H남 | 측정 | 남 | 4
S27 | 전의 신규점 | S27-H남 | 측정 | 남 | 5
S27 | 전의 신규점 | S27-H남 | 측정 | 남 | 6
S27 | 전의 신규점 | S27-H남 | 측정 | 남 | 7
S27 | 전의 신규점 | S27-H남 | 측정 | 남 | 8
S27 | 전의 신규점 | S27-H남 | 측정 | 남 | 9
S27 | 전의 신규점 | S27-H남 | 측정 | 남 | 10
S27 | 전의 신규점 | S27-H남 | P0(후) | 남
S27 | 전의 신규점 | S27-H북 | P0(전) | 북
S27 | 전의 신규점 | S27-H북 | 측정 | 북 | 0.5
S27 | 전의 신규점 | S27-H북 | 측정 | 북 | 1
S27 | 전의 신규점 | S27-H북 | 측정 | 북 | 2
S27 | 전의 신규점 | S27-H북 | 측정 | 북 | 3
S27 | 전의 신규점 | S27-H북 | 측정 | 북 | 4
S27 | 전의 신규점 | S27-H북 | 측정 | 북 | 5
S27 | 전의 신규점 | S27-H북 | 측정 | 북 | 6
S27 | 전의 신규점 | S27-H북 | 측정 | 북 | 7
S27 | 전의 신규점 | S27-H북 | 측정 | 북 | 8
S27 | 전의 신규점 | S27-H북 | 측정 | 북 | 9
S27 | 전의 신규점 | S27-H북 | 측정 | 북 | 10
S27 | 전의 신규점 | S27-H북 | P0(후) | 북
S28 | 이원 신규점 | S28-H동 | P0(전) | 동
S28 | 이원 신규점 | S28-H동 | 측정 | 동 | 0.5
S28 | 이원 신규점 | S28-H동 | 측정 | 동 | 1
S28 | 이원 신규점 | S28-H동 | 측정 | 동 | 2
S28 | 이원 신규점 | S28-H동 | 측정 | 동 | 3
S28 | 이원 신규점 | S28-H동 | 측정 | 동 | 4
S28 | 이원 신규점 | S28-H동 | 측정 | 동 | 5
S28 | 이원 신규점 | S28-H동 | 측정 | 동 | 6
S28 | 이원 신규점 | S28-H동 | 측정 | 동 | 7
S28 | 이원 신규점 | S28-H동 | 측정 | 동 | 8
S28 | 이원 신규점 | S28-H동 | 측정 | 동 | 9
S28 | 이원 신규점 | S28-H동 | 측정 | 동 | 10
S28 | 이원 신규점 | S28-H동 | P0(후) | 동
S28 | 이원 신규점 | S28-H서 | P0(전) | 서
S28 | 이원 신규점 | S28-H서 | 측정 | 서 | 0.5
S28 | 이원 신규점 | S28-H서 | 측정 | 서 | 1
S28 | 이원 신규점 | S28-H서 | 측정 | 서 | 2
S28 | 이원 신규점 | S28-H서 | 측정 | 서 | 3
S28 | 이원 신규점 | S28-H서 | 측정 | 서 | 4
S28 | 이원 신규점 | S28-H서 | 측정 | 서 | 5
S28 | 이원 신규점 | S28-H서 | 측정 | 서 | 6
S28 | 이원 신규점 | S28-H서 | 측정 | 서 | 7
S28 | 이원 신규점 | S28-H서 | 측정 | 서 | 8
S28 | 이원 신규점 | S28-H서 | 측정 | 서 | 9
S28 | 이원 신규점 | S28-H서 | 측정 | 서 | 10
S28 | 이원 신규점 | S28-H서 | P0(후) | 서
S28 | 이원 신규점 | S28-H남 | P0(전) | 남
S28 | 이원 신규점 | S28-H남 | 측정 | 남 | 0.5
S28 | 이원 신규점 | S28-H남 | 측정 | 남 | 1
S28 | 이원 신규점 | S28-H남 | 측정 | 남 | 2
S28 | 이원 신규점 | S28-H남 | 측정 | 남 | 3
S28 | 이원 신규점 | S28-H남 | 측정 | 남 | 4
S28 | 이원 신규점 | S28-H남 | 측정 | 남 | 5
S28 | 이원 신규점 | S28-H남 | 측정 | 남 | 6
S28 | 이원 신규점 | S28-H남 | 측정 | 남 | 7
S28 | 이원 신규점 | S28-H남 | 측정 | 남 | 8
S28 | 이원 신규점 | S28-H남 | 측정 | 남 | 9
S28 | 이원 신규점 | S28-H남 | 측정 | 남 | 10
S28 | 이원 신규점 | S28-H남 | P0(후) | 남
S28 | 이원 신규점 | S28-H북 | P0(전) | 북
S28 | 이원 신규점 | S28-H북 | 측정 | 북 | 0.5
S28 | 이원 신규점 | S28-H북 | 측정 | 북 | 1
S28 | 이원 신규점 | S28-H북 | 측정 | 북 | 2
S28 | 이원 신규점 | S28-H북 | 측정 | 북 | 3
S28 | 이원 신규점 | S28-H북 | 측정 | 북 | 4
S28 | 이원 신규점 | S28-H북 | 측정 | 북 | 5
S28 | 이원 신규점 | S28-H북 | 측정 | 북 | 6
S28 | 이원 신규점 | S28-H북 | 측정 | 북 | 7
S28 | 이원 신규점 | S28-H북 | 측정 | 북 | 8
S28 | 이원 신규점 | S28-H북 | 측정 | 북 | 9
S28 | 이원 신규점 | S28-H북 | 측정 | 북 | 10
S28 | 이원 신규점 | S28-H북 | P0(후) | 북
S29 | 가야 신규점1 | S29-H동 | P0(전) | 동
S29 | 가야 신규점1 | S29-H동 | 측정 | 동 | 0.5
S29 | 가야 신규점1 | S29-H동 | 측정 | 동 | 1
S29 | 가야 신규점1 | S29-H동 | 측정 | 동 | 2
S29 | 가야 신규점1 | S29-H동 | 측정 | 동 | 3
S29 | 가야 신규점1 | S29-H동 | 측정 | 동 | 4
S29 | 가야 신규점1 | S29-H동 | 측정 | 동 | 5
S29 | 가야 신규점1 | S29-H동 | 측정 | 동 | 6
S29 | 가야 신규점1 | S29-H동 | 측정 | 동 | 7
S29 | 가야 신규점1 | S29-H동 | 측정 | 동 | 8
S29 | 가야 신규점1 | S29-H동 | 측정 | 동 | 9
S29 | 가야 신규점1 | S29-H동 | 측정 | 동 | 10
S29 | 가야 신규점1 | S29-H동 | P0(후) | 동
S29 | 가야 신규점1 | S29-H서 | P0(전) | 서
S29 | 가야 신규점1 | S29-H서 | 측정 | 서 | 0.5
S29 | 가야 신규점1 | S29-H서 | 측정 | 서 | 1
S29 | 가야 신규점1 | S29-H서 | 측정 | 서 | 2
S29 | 가야 신규점1 | S29-H서 | 측정 | 서 | 3
S29 | 가야 신규점1 | S29-H서 | 측정 | 서 | 4
S29 | 가야 신규점1 | S29-H서 | 측정 | 서 | 5
S29 | 가야 신규점1 | S29-H서 | 측정 | 서 | 6
S29 | 가야 신규점1 | S29-H서 | 측정 | 서 | 7
S29 | 가야 신규점1 | S29-H서 | 측정 | 서 | 8
S29 | 가야 신규점1 | S29-H서 | 측정 | 서 | 9
S29 | 가야 신규점1 | S29-H서 | 측정 | 서 | 10
S29 | 가야 신규점1 | S29-H서 | P0(후) | 서
S29 | 가야 신규점1 | S29-H남 | P0(전) | 남
S29 | 가야 신규점1 | S29-H남 | 측정 | 남 | 0.5
S29 | 가야 신규점1 | S29-H남 | 측정 | 남 | 1
S29 | 가야 신규점1 | S29-H남 | 측정 | 남 | 2
S29 | 가야 신규점1 | S29-H남 | 측정 | 남 | 3
S29 | 가야 신규점1 | S29-H남 | 측정 | 남 | 4
S29 | 가야 신규점1 | S29-H남 | 측정 | 남 | 5
S29 | 가야 신규점1 | S29-H남 | 측정 | 남 | 6
S29 | 가야 신규점1 | S29-H남 | 측정 | 남 | 7
S29 | 가야 신규점1 | S29-H남 | 측정 | 남 | 8
S29 | 가야 신규점1 | S29-H남 | 측정 | 남 | 9
S29 | 가야 신규점1 | S29-H남 | 측정 | 남 | 10
S29 | 가야 신규점1 | S29-H남 | P0(후) | 남
S29 | 가야 신규점1 | S29-H북 | P0(전) | 북
S29 | 가야 신규점1 | S29-H북 | 측정 | 북 | 0.5
S29 | 가야 신규점1 | S29-H북 | 측정 | 북 | 1
S29 | 가야 신규점1 | S29-H북 | 측정 | 북 | 2
S29 | 가야 신규점1 | S29-H북 | 측정 | 북 | 3
S29 | 가야 신규점1 | S29-H북 | 측정 | 북 | 4
S29 | 가야 신규점1 | S29-H북 | 측정 | 북 | 5
S29 | 가야 신규점1 | S29-H북 | 측정 | 북 | 6
S29 | 가야 신규점1 | S29-H북 | 측정 | 북 | 7
S29 | 가야 신규점1 | S29-H북 | 측정 | 북 | 8
S29 | 가야 신규점1 | S29-H북 | 측정 | 북 | 9
S29 | 가야 신규점1 | S29-H북 | 측정 | 북 | 10
S29 | 가야 신규점1 | S29-H북 | P0(후) | 북
S30 | 창녕 신규점 | S30-H동 | P0(전) | 동
S30 | 창녕 신규점 | S30-H동 | 측정 | 동 | 0.5
S30 | 창녕 신규점 | S30-H동 | 측정 | 동 | 1
S30 | 창녕 신규점 | S30-H동 | 측정 | 동 | 2
S30 | 창녕 신규점 | S30-H동 | 측정 | 동 | 3
S30 | 창녕 신규점 | S30-H동 | 측정 | 동 | 4
S30 | 창녕 신규점 | S30-H동 | 측정 | 동 | 5
S30 | 창녕 신규점 | S30-H동 | 측정 | 동 | 6
S30 | 창녕 신규점 | S30-H동 | 측정 | 동 | 7
S30 | 창녕 신규점 | S30-H동 | 측정 | 동 | 8
S30 | 창녕 신규점 | S30-H동 | 측정 | 동 | 9
S30 | 창녕 신규점 | S30-H동 | 측정 | 동 | 10
S30 | 창녕 신규점 | S30-H동 | P0(후) | 동
S30 | 창녕 신규점 | S30-H서 | P0(전) | 서
S30 | 창녕 신규점 | S30-H서 | 측정 | 서 | 0.5
S30 | 창녕 신규점 | S30-H서 | 측정 | 서 | 1
S30 | 창녕 신규점 | S30-H서 | 측정 | 서 | 2
S30 | 창녕 신규점 | S30-H서 | 측정 | 서 | 3
S30 | 창녕 신규점 | S30-H서 | 측정 | 서 | 4
S30 | 창녕 신규점 | S30-H서 | 측정 | 서 | 5
S30 | 창녕 신규점 | S30-H서 | 측정 | 서 | 6
S30 | 창녕 신규점 | S30-H서 | 측정 | 서 | 7
S30 | 창녕 신규점 | S30-H서 | 측정 | 서 | 8
S30 | 창녕 신규점 | S30-H서 | 측정 | 서 | 9
S30 | 창녕 신규점 | S30-H서 | 측정 | 서 | 10
S30 | 창녕 신규점 | S30-H서 | P0(후) | 서
S30 | 창녕 신규점 | S30-H남 | P0(전) | 남
S30 | 창녕 신규점 | S30-H남 | 측정 | 남 | 0.5
S30 | 창녕 신규점 | S30-H남 | 측정 | 남 | 1
S30 | 창녕 신규점 | S30-H남 | 측정 | 남 | 2
S30 | 창녕 신규점 | S30-H남 | 측정 | 남 | 3
S30 | 창녕 신규점 | S30-H남 | 측정 | 남 | 4
S30 | 창녕 신규점 | S30-H남 | 측정 | 남 | 5
S30 | 창녕 신규점 | S30-H남 | 측정 | 남 | 6
S30 | 창녕 신규점 | S30-H남 | 측정 | 남 | 7
S30 | 창녕 신규점 | S30-H남 | 측정 | 남 | 8
S30 | 창녕 신규점 | S30-H남 | 측정 | 남 | 9
S30 | 창녕 신규점 | S30-H남 | 측정 | 남 | 10
S30 | 창녕 신규점 | S30-H남 | P0(후) | 남
S30 | 창녕 신규점 | S30-H북 | P0(전) | 북
S30 | 창녕 신규점 | S30-H북 | 측정 | 북 | 0.5
S30 | 창녕 신규점 | S30-H북 | 측정 | 북 | 1
S30 | 창녕 신규점 | S30-H북 | 측정 | 북 | 2
S30 | 창녕 신규점 | S30-H북 | 측정 | 북 | 3
S30 | 창녕 신규점 | S30-H북 | 측정 | 북 | 4
S30 | 창녕 신규점 | S30-H북 | 측정 | 북 | 5
S30 | 창녕 신규점 | S30-H북 | 측정 | 북 | 6
S30 | 창녕 신규점 | S30-H북 | 측정 | 북 | 7
S30 | 창녕 신규점 | S30-H북 | 측정 | 북 | 8
S30 | 창녕 신규점 | S30-H북 | 측정 | 북 | 9
S30 | 창녕 신규점 | S30-H북 | 측정 | 북 | 10
S30 | 창녕 신규점 | S30-H북 | P0(후) | 북
S31 | 언양 신규점3 | S31-H동 | P0(전) | 동
S31 | 언양 신규점3 | S31-H동 | 측정 | 동 | 0.5
S31 | 언양 신규점3 | S31-H동 | 측정 | 동 | 1
S31 | 언양 신규점3 | S31-H동 | 측정 | 동 | 2
S31 | 언양 신규점3 | S31-H동 | 측정 | 동 | 3
S31 | 언양 신규점3 | S31-H동 | 측정 | 동 | 4
S31 | 언양 신규점3 | S31-H동 | 측정 | 동 | 5
S31 | 언양 신규점3 | S31-H동 | 측정 | 동 | 6
S31 | 언양 신규점3 | S31-H동 | 측정 | 동 | 7
S31 | 언양 신규점3 | S31-H동 | 측정 | 동 | 8
S31 | 언양 신규점3 | S31-H동 | 측정 | 동 | 9
S31 | 언양 신규점3 | S31-H동 | 측정 | 동 | 10
S31 | 언양 신규점3 | S31-H동 | P0(후) | 동
S31 | 언양 신규점3 | S31-H서 | P0(전) | 서
S31 | 언양 신규점3 | S31-H서 | 측정 | 서 | 0.5
S31 | 언양 신규점3 | S31-H서 | 측정 | 서 | 1
S31 | 언양 신규점3 | S31-H서 | 측정 | 서 | 2
S31 | 언양 신규점3 | S31-H서 | 측정 | 서 | 3
S31 | 언양 신규점3 | S31-H서 | 측정 | 서 | 4
S31 | 언양 신규점3 | S31-H서 | 측정 | 서 | 5
S31 | 언양 신규점3 | S31-H서 | 측정 | 서 | 6
S31 | 언양 신규점3 | S31-H서 | 측정 | 서 | 7
S31 | 언양 신규점3 | S31-H서 | 측정 | 서 | 8
S31 | 언양 신규점3 | S31-H서 | 측정 | 서 | 9
S31 | 언양 신규점3 | S31-H서 | 측정 | 서 | 10
S31 | 언양 신규점3 | S31-H서 | P0(후) | 서
S31 | 언양 신규점3 | S31-H남 | P0(전) | 남
S31 | 언양 신규점3 | S31-H남 | 측정 | 남 | 0.5
S31 | 언양 신규점3 | S31-H남 | 측정 | 남 | 1
S31 | 언양 신규점3 | S31-H남 | 측정 | 남 | 2
S31 | 언양 신규점3 | S31-H남 | 측정 | 남 | 3
S31 | 언양 신규점3 | S31-H남 | 측정 | 남 | 4
S31 | 언양 신규점3 | S31-H남 | 측정 | 남 | 5
S31 | 언양 신규점3 | S31-H남 | 측정 | 남 | 6
S31 | 언양 신규점3 | S31-H남 | 측정 | 남 | 7
S31 | 언양 신규점3 | S31-H남 | 측정 | 남 | 8
S31 | 언양 신규점3 | S31-H남 | 측정 | 남 | 9
S31 | 언양 신규점3 | S31-H남 | 측정 | 남 | 10
S31 | 언양 신규점3 | S31-H남 | P0(후) | 남
S31 | 언양 신규점3 | S31-H북 | P0(전) | 북
S31 | 언양 신규점3 | S31-H북 | 측정 | 북 | 0.5
S31 | 언양 신규점3 | S31-H북 | 측정 | 북 | 1
S31 | 언양 신규점3 | S31-H북 | 측정 | 북 | 2
S31 | 언양 신규점3 | S31-H북 | 측정 | 북 | 3
S31 | 언양 신규점3 | S31-H북 | 측정 | 북 | 4
S31 | 언양 신규점3 | S31-H북 | 측정 | 북 | 5
S31 | 언양 신규점3 | S31-H북 | 측정 | 북 | 6
S31 | 언양 신규점3 | S31-H북 | 측정 | 북 | 7
S31 | 언양 신규점3 | S31-H북 | 측정 | 북 | 8
S31 | 언양 신규점3 | S31-H북 | 측정 | 북 | 9
S31 | 언양 신규점3 | S31-H북 | 측정 | 북 | 10
S31 | 언양 신규점3 | S31-H북 | P0(후) | 북
S32 | 함양 신규점 | S32-H동 | P0(전) | 동
S32 | 함양 신규점 | S32-H동 | 측정 | 동 | 0.5
S32 | 함양 신규점 | S32-H동 | 측정 | 동 | 1
S32 | 함양 신규점 | S32-H동 | 측정 | 동 | 2
S32 | 함양 신규점 | S32-H동 | 측정 | 동 | 3
S32 | 함양 신규점 | S32-H동 | 측정 | 동 | 4
S32 | 함양 신규점 | S32-H동 | 측정 | 동 | 5
S32 | 함양 신규점 | S32-H동 | 측정 | 동 | 6
S32 | 함양 신규점 | S32-H동 | 측정 | 동 | 7
S32 | 함양 신규점 | S32-H동 | 측정 | 동 | 8
S32 | 함양 신규점 | S32-H동 | 측정 | 동 | 9
S32 | 함양 신규점 | S32-H동 | 측정 | 동 | 10
S32 | 함양 신규점 | S32-H동 | P0(후) | 동
S32 | 함양 신규점 | S32-H서 | P0(전) | 서
S32 | 함양 신규점 | S32-H서 | 측정 | 서 | 0.5
S32 | 함양 신규점 | S32-H서 | 측정 | 서 | 1
S32 | 함양 신규점 | S32-H서 | 측정 | 서 | 2
S32 | 함양 신규점 | S32-H서 | 측정 | 서 | 3
S32 | 함양 신규점 | S32-H서 | 측정 | 서 | 4
S32 | 함양 신규점 | S32-H서 | 측정 | 서 | 5
S32 | 함양 신규점 | S32-H서 | 측정 | 서 | 6
S32 | 함양 신규점 | S32-H서 | 측정 | 서 | 7
S32 | 함양 신규점 | S32-H서 | 측정 | 서 | 8
S32 | 함양 신규점 | S32-H서 | 측정 | 서 | 9
S32 | 함양 신규점 | S32-H서 | 측정 | 서 | 10
S32 | 함양 신규점 | S32-H서 | P0(후) | 서
S32 | 함양 신규점 | S32-H남 | P0(전) | 남
S32 | 함양 신규점 | S32-H남 | 측정 | 남 | 0.5
S32 | 함양 신규점 | S32-H남 | 측정 | 남 | 1
S32 | 함양 신규점 | S32-H남 | 측정 | 남 | 2
S32 | 함양 신규점 | S32-H남 | 측정 | 남 | 3
S32 | 함양 신규점 | S32-H남 | 측정 | 남 | 4
S32 | 함양 신규점 | S32-H남 | 측정 | 남 | 5
S32 | 함양 신규점 | S32-H남 | 측정 | 남 | 6
S32 | 함양 신규점 | S32-H남 | 측정 | 남 | 7
S32 | 함양 신규점 | S32-H남 | 측정 | 남 | 8
S32 | 함양 신규점 | S32-H남 | 측정 | 남 | 9
S32 | 함양 신규점 | S32-H남 | 측정 | 남 | 10
S32 | 함양 신규점 | S32-H남 | P0(후) | 남
S32 | 함양 신규점 | S32-H북 | P0(전) | 북
S32 | 함양 신규점 | S32-H북 | 측정 | 북 | 0.5
S32 | 함양 신규점 | S32-H북 | 측정 | 북 | 1
S32 | 함양 신규점 | S32-H북 | 측정 | 북 | 2
S32 | 함양 신규점 | S32-H북 | 측정 | 북 | 3
S32 | 함양 신규점 | S32-H북 | 측정 | 북 | 4
S32 | 함양 신규점 | S32-H북 | 측정 | 북 | 5
S32 | 함양 신규점 | S32-H북 | 측정 | 북 | 6
S32 | 함양 신규점 | S32-H북 | 측정 | 북 | 7
S32 | 함양 신규점 | S32-H북 | 측정 | 북 | 8
S32 | 함양 신규점 | S32-H북 | 측정 | 북 | 9
S32 | 함양 신규점 | S32-H북 | 측정 | 북 | 10
S32 | 함양 신규점 | S32-H북 | P0(후) | 북
S33 | 문산 신규점 | S33-H동 | P0(전) | 동
S33 | 문산 신규점 | S33-H동 | 측정 | 동 | 0.5
S33 | 문산 신규점 | S33-H동 | 측정 | 동 | 1
S33 | 문산 신규점 | S33-H동 | 측정 | 동 | 2
S33 | 문산 신규점 | S33-H동 | 측정 | 동 | 3
S33 | 문산 신규점 | S33-H동 | 측정 | 동 | 4
S33 | 문산 신규점 | S33-H동 | 측정 | 동 | 5
S33 | 문산 신규점 | S33-H동 | 측정 | 동 | 6
S33 | 문산 신규점 | S33-H동 | 측정 | 동 | 7
S33 | 문산 신규점 | S33-H동 | 측정 | 동 | 8
S33 | 문산 신규점 | S33-H동 | 측정 | 동 | 9
S33 | 문산 신규점 | S33-H동 | 측정 | 동 | 10
S33 | 문산 신규점 | S33-H동 | P0(후) | 동
S33 | 문산 신규점 | S33-H서 | P0(전) | 서
S33 | 문산 신규점 | S33-H서 | 측정 | 서 | 0.5
S33 | 문산 신규점 | S33-H서 | 측정 | 서 | 1
S33 | 문산 신규점 | S33-H서 | 측정 | 서 | 2
S33 | 문산 신규점 | S33-H서 | 측정 | 서 | 3
S33 | 문산 신규점 | S33-H서 | 측정 | 서 | 4
S33 | 문산 신규점 | S33-H서 | 측정 | 서 | 5
S33 | 문산 신규점 | S33-H서 | 측정 | 서 | 6
S33 | 문산 신규점 | S33-H서 | 측정 | 서 | 7
S33 | 문산 신규점 | S33-H서 | 측정 | 서 | 8
S33 | 문산 신규점 | S33-H서 | 측정 | 서 | 9
S33 | 문산 신규점 | S33-H서 | 측정 | 서 | 10
S33 | 문산 신규점 | S33-H서 | P0(후) | 서
S33 | 문산 신규점 | S33-H남 | P0(전) | 남
S33 | 문산 신규점 | S33-H남 | 측정 | 남 | 0.5
S33 | 문산 신규점 | S33-H남 | 측정 | 남 | 1
S33 | 문산 신규점 | S33-H남 | 측정 | 남 | 2
S33 | 문산 신규점 | S33-H남 | 측정 | 남 | 3
S33 | 문산 신규점 | S33-H남 | 측정 | 남 | 4
S33 | 문산 신규점 | S33-H남 | 측정 | 남 | 5
S33 | 문산 신규점 | S33-H남 | 측정 | 남 | 6
S33 | 문산 신규점 | S33-H남 | 측정 | 남 | 7
S33 | 문산 신규점 | S33-H남 | 측정 | 남 | 8
S33 | 문산 신규점 | S33-H남 | 측정 | 남 | 9
S33 | 문산 신규점 | S33-H남 | 측정 | 남 | 10
S33 | 문산 신규점 | S33-H남 | P0(후) | 남
S33 | 문산 신규점 | S33-H북 | P0(전) | 북
S33 | 문산 신규점 | S33-H북 | 측정 | 북 | 0.5
S33 | 문산 신규점 | S33-H북 | 측정 | 북 | 1
S33 | 문산 신규점 | S33-H북 | 측정 | 북 | 2
S33 | 문산 신규점 | S33-H북 | 측정 | 북 | 3
S33 | 문산 신규점 | S33-H북 | 측정 | 북 | 4
S33 | 문산 신규점 | S33-H북 | 측정 | 북 | 5
S33 | 문산 신규점 | S33-H북 | 측정 | 북 | 6
S33 | 문산 신규점 | S33-H북 | 측정 | 북 | 7
S33 | 문산 신규점 | S33-H북 | 측정 | 북 | 8
S33 | 문산 신규점 | S33-H북 | 측정 | 북 | 9
S33 | 문산 신규점 | S33-H북 | 측정 | 북 | 10
S33 | 문산 신규점 | S33-H북 | P0(후) | 북
S34 | 부안 신규점 | S34-H동 | P0(전) | 동
S34 | 부안 신규점 | S34-H동 | 측정 | 동 | 0.5
S34 | 부안 신규점 | S34-H동 | 측정 | 동 | 1
S34 | 부안 신규점 | S34-H동 | 측정 | 동 | 2
S34 | 부안 신규점 | S34-H동 | 측정 | 동 | 3
S34 | 부안 신규점 | S34-H동 | 측정 | 동 | 4
S34 | 부안 신규점 | S34-H동 | 측정 | 동 | 5
S34 | 부안 신규점 | S34-H동 | 측정 | 동 | 6
S34 | 부안 신규점 | S34-H동 | 측정 | 동 | 7
S34 | 부안 신규점 | S34-H동 | 측정 | 동 | 8
S34 | 부안 신규점 | S34-H동 | 측정 | 동 | 9
S34 | 부안 신규점 | S34-H동 | 측정 | 동 | 10
S34 | 부안 신규점 | S34-H동 | P0(후) | 동
S34 | 부안 신규점 | S34-H서 | P0(전) | 서
S34 | 부안 신규점 | S34-H서 | 측정 | 서 | 0.5
S34 | 부안 신규점 | S34-H서 | 측정 | 서 | 1
S34 | 부안 신규점 | S34-H서 | 측정 | 서 | 2
S34 | 부안 신규점 | S34-H서 | 측정 | 서 | 3
S34 | 부안 신규점 | S34-H서 | 측정 | 서 | 4
S34 | 부안 신규점 | S34-H서 | 측정 | 서 | 5
S34 | 부안 신규점 | S34-H서 | 측정 | 서 | 6
S34 | 부안 신규점 | S34-H서 | 측정 | 서 | 7
S34 | 부안 신규점 | S34-H서 | 측정 | 서 | 8
S34 | 부안 신규점 | S34-H서 | 측정 | 서 | 9
S34 | 부안 신규점 | S34-H서 | 측정 | 서 | 10
S34 | 부안 신규점 | S34-H서 | P0(후) | 서
S34 | 부안 신규점 | S34-H남 | P0(전) | 남
S34 | 부안 신규점 | S34-H남 | 측정 | 남 | 0.5
S34 | 부안 신규점 | S34-H남 | 측정 | 남 | 1
S34 | 부안 신규점 | S34-H남 | 측정 | 남 | 2
S34 | 부안 신규점 | S34-H남 | 측정 | 남 | 3
S34 | 부안 신규점 | S34-H남 | 측정 | 남 | 4
S34 | 부안 신규점 | S34-H남 | 측정 | 남 | 5
S34 | 부안 신규점 | S34-H남 | 측정 | 남 | 6
S34 | 부안 신규점 | S34-H남 | 측정 | 남 | 7
S34 | 부안 신규점 | S34-H남 | 측정 | 남 | 8
S34 | 부안 신규점 | S34-H남 | 측정 | 남 | 9
S34 | 부안 신규점 | S34-H남 | 측정 | 남 | 10
S34 | 부안 신규점 | S34-H남 | P0(후) | 남
S34 | 부안 신규점 | S34-H북 | P0(전) | 북
S34 | 부안 신규점 | S34-H북 | 측정 | 북 | 0.5
S34 | 부안 신규점 | S34-H북 | 측정 | 북 | 1
S34 | 부안 신규점 | S34-H북 | 측정 | 북 | 2
S34 | 부안 신규점 | S34-H북 | 측정 | 북 | 3
S34 | 부안 신규점 | S34-H북 | 측정 | 북 | 4
S34 | 부안 신규점 | S34-H북 | 측정 | 북 | 5
S34 | 부안 신규점 | S34-H북 | 측정 | 북 | 6
S34 | 부안 신규점 | S34-H북 | 측정 | 북 | 7
S34 | 부안 신규점 | S34-H북 | 측정 | 북 | 8
S34 | 부안 신규점 | S34-H북 | 측정 | 북 | 9
S34 | 부안 신규점 | S34-H북 | 측정 | 북 | 10
S34 | 부안 신규점 | S34-H북 | P0(후) | 북
S35 | 상주 | S35-H동 | P0(전) | 동
S35 | 상주 | S35-H동 | 측정 | 동 | 0.5
S35 | 상주 | S35-H동 | 측정 | 동 | 1
S35 | 상주 | S35-H동 | 측정 | 동 | 2
S35 | 상주 | S35-H동 | 측정 | 동 | 3
S35 | 상주 | S35-H동 | 측정 | 동 | 4
S35 | 상주 | S35-H동 | 측정 | 동 | 5
S35 | 상주 | S35-H동 | 측정 | 동 | 6
S35 | 상주 | S35-H동 | 측정 | 동 | 7
S35 | 상주 | S35-H동 | 측정 | 동 | 8
S35 | 상주 | S35-H동 | 측정 | 동 | 9
S35 | 상주 | S35-H동 | 측정 | 동 | 10
S35 | 상주 | S35-H동 | P0(후) | 동
S35 | 상주 | S35-H서 | P0(전) | 서
S35 | 상주 | S35-H서 | 측정 | 서 | 0.5
S35 | 상주 | S35-H서 | 측정 | 서 | 1
S35 | 상주 | S35-H서 | 측정 | 서 | 2
S35 | 상주 | S35-H서 | 측정 | 서 | 3
S35 | 상주 | S35-H서 | 측정 | 서 | 4
S35 | 상주 | S35-H서 | 측정 | 서 | 5
S35 | 상주 | S35-H서 | 측정 | 서 | 6
S35 | 상주 | S35-H서 | 측정 | 서 | 7
S35 | 상주 | S35-H서 | 측정 | 서 | 8
S35 | 상주 | S35-H서 | 측정 | 서 | 9
S35 | 상주 | S35-H서 | 측정 | 서 | 10
S35 | 상주 | S35-H서 | P0(후) | 서
S35 | 상주 | S35-H남 | P0(전) | 남
S35 | 상주 | S35-H남 | 측정 | 남 | 0.5
S35 | 상주 | S35-H남 | 측정 | 남 | 1
S35 | 상주 | S35-H남 | 측정 | 남 | 2
S35 | 상주 | S35-H남 | 측정 | 남 | 3
S35 | 상주 | S35-H남 | 측정 | 남 | 4
S35 | 상주 | S35-H남 | 측정 | 남 | 5
S35 | 상주 | S35-H남 | 측정 | 남 | 6
S35 | 상주 | S35-H남 | 측정 | 남 | 7
S35 | 상주 | S35-H남 | 측정 | 남 | 8
S35 | 상주 | S35-H남 | 측정 | 남 | 9
S35 | 상주 | S35-H남 | 측정 | 남 | 10
S35 | 상주 | S35-H남 | P0(후) | 남
S35 | 상주 | S35-H북 | P0(전) | 북
S35 | 상주 | S35-H북 | 측정 | 북 | 0.5
S35 | 상주 | S35-H북 | 측정 | 북 | 1
S35 | 상주 | S35-H북 | 측정 | 북 | 2
S35 | 상주 | S35-H북 | 측정 | 북 | 3
S35 | 상주 | S35-H북 | 측정 | 북 | 4
S35 | 상주 | S35-H북 | 측정 | 북 | 5
S35 | 상주 | S35-H북 | 측정 | 북 | 6
S35 | 상주 | S35-H북 | 측정 | 북 | 7
S35 | 상주 | S35-H북 | 측정 | 북 | 8
S35 | 상주 | S35-H북 | 측정 | 북 | 9
S35 | 상주 | S35-H북 | 측정 | 북 | 10
S35 | 상주 | S35-H북 | P0(후) | 북
S36 | 미원 | S36-H동 | P0(전) | 동
S36 | 미원 | S36-H동 | 측정 | 동 | 0.5
S36 | 미원 | S36-H동 | 측정 | 동 | 1
S36 | 미원 | S36-H동 | 측정 | 동 | 2
S36 | 미원 | S36-H동 | 측정 | 동 | 3
S36 | 미원 | S36-H동 | 측정 | 동 | 4
S36 | 미원 | S36-H동 | 측정 | 동 | 5
S36 | 미원 | S36-H동 | 측정 | 동 | 6
S36 | 미원 | S36-H동 | 측정 | 동 | 7
S36 | 미원 | S36-H동 | 측정 | 동 | 8
S36 | 미원 | S36-H동 | 측정 | 동 | 9
S36 | 미원 | S36-H동 | 측정 | 동 | 10
S36 | 미원 | S36-H동 | P0(후) | 동
S36 | 미원 | S36-H서 | P0(전) | 서
S36 | 미원 | S36-H서 | 측정 | 서 | 0.5
S36 | 미원 | S36-H서 | 측정 | 서 | 1
S36 | 미원 | S36-H서 | 측정 | 서 | 2
S36 | 미원 | S36-H서 | 측정 | 서 | 3
S36 | 미원 | S36-H서 | 측정 | 서 | 4
S36 | 미원 | S36-H서 | 측정 | 서 | 5
S36 | 미원 | S36-H서 | 측정 | 서 | 6
S36 | 미원 | S36-H서 | 측정 | 서 | 7
S36 | 미원 | S36-H서 | 측정 | 서 | 8
S36 | 미원 | S36-H서 | 측정 | 서 | 9
S36 | 미원 | S36-H서 | 측정 | 서 | 10
S36 | 미원 | S36-H서 | P0(후) | 서
S36 | 미원 | S36-H남 | P0(전) | 남
S36 | 미원 | S36-H남 | 측정 | 남 | 0.5
S36 | 미원 | S36-H남 | 측정 | 남 | 1
S36 | 미원 | S36-H남 | 측정 | 남 | 2
S36 | 미원 | S36-H남 | 측정 | 남 | 3
S36 | 미원 | S36-H남 | 측정 | 남 | 4
S36 | 미원 | S36-H남 | 측정 | 남 | 5
S36 | 미원 | S36-H남 | 측정 | 남 | 6
S36 | 미원 | S36-H남 | 측정 | 남 | 7
S36 | 미원 | S36-H남 | 측정 | 남 | 8
S36 | 미원 | S36-H남 | 측정 | 남 | 9
S36 | 미원 | S36-H남 | 측정 | 남 | 10
S36 | 미원 | S36-H남 | P0(후) | 남
S36 | 미원 | S36-H북 | P0(전) | 북
S36 | 미원 | S36-H북 | 측정 | 북 | 0.5
S36 | 미원 | S36-H북 | 측정 | 북 | 1
S36 | 미원 | S36-H북 | 측정 | 북 | 2
S36 | 미원 | S36-H북 | 측정 | 북 | 3
S36 | 미원 | S36-H북 | 측정 | 북 | 4
S36 | 미원 | S36-H북 | 측정 | 북 | 5
S36 | 미원 | S36-H북 | 측정 | 북 | 6
S36 | 미원 | S36-H북 | 측정 | 북 | 7
S36 | 미원 | S36-H북 | 측정 | 북 | 8
S36 | 미원 | S36-H북 | 측정 | 북 | 9
S36 | 미원 | S36-H북 | 측정 | 북 | 10
S36 | 미원 | S36-H북 | P0(후) | 북
S37 | 부안 | S37-H동 | P0(전) | 동
S37 | 부안 | S37-H동 | 측정 | 동 | 0.5
S37 | 부안 | S37-H동 | 측정 | 동 | 1
S37 | 부안 | S37-H동 | 측정 | 동 | 2
S37 | 부안 | S37-H동 | 측정 | 동 | 3
S37 | 부안 | S37-H동 | 측정 | 동 | 4
S37 | 부안 | S37-H동 | 측정 | 동 | 5
S37 | 부안 | S37-H동 | 측정 | 동 | 6
S37 | 부안 | S37-H동 | 측정 | 동 | 7
S37 | 부안 | S37-H동 | 측정 | 동 | 8
S37 | 부안 | S37-H동 | 측정 | 동 | 9
S37 | 부안 | S37-H동 | 측정 | 동 | 10
S37 | 부안 | S37-H동 | P0(후) | 동
S37 | 부안 | S37-H서 | P0(전) | 서
S37 | 부안 | S37-H서 | 측정 | 서 | 0.5
S37 | 부안 | S37-H서 | 측정 | 서 | 1
S37 | 부안 | S37-H서 | 측정 | 서 | 2
S37 | 부안 | S37-H서 | 측정 | 서 | 3
S37 | 부안 | S37-H서 | 측정 | 서 | 4
S37 | 부안 | S37-H서 | 측정 | 서 | 5
S37 | 부안 | S37-H서 | 측정 | 서 | 6
S37 | 부안 | S37-H서 | 측정 | 서 | 7
S37 | 부안 | S37-H서 | 측정 | 서 | 8
S37 | 부안 | S37-H서 | 측정 | 서 | 9
S37 | 부안 | S37-H서 | 측정 | 서 | 10
S37 | 부안 | S37-H서 | P0(후) | 서
S37 | 부안 | S37-H남 | P0(전) | 남
S37 | 부안 | S37-H남 | 측정 | 남 | 0.5
S37 | 부안 | S37-H남 | 측정 | 남 | 1
S37 | 부안 | S37-H남 | 측정 | 남 | 2
S37 | 부안 | S37-H남 | 측정 | 남 | 3
S37 | 부안 | S37-H남 | 측정 | 남 | 4
S37 | 부안 | S37-H남 | 측정 | 남 | 5
S37 | 부안 | S37-H남 | 측정 | 남 | 6
S37 | 부안 | S37-H남 | 측정 | 남 | 7
S37 | 부안 | S37-H남 | 측정 | 남 | 8
S37 | 부안 | S37-H남 | 측정 | 남 | 9
S37 | 부안 | S37-H남 | 측정 | 남 | 10
S37 | 부안 | S37-H남 | P0(후) | 남
S37 | 부안 | S37-H북 | P0(전) | 북
S37 | 부안 | S37-H북 | 측정 | 북 | 0.5
S37 | 부안 | S37-H북 | 측정 | 북 | 1
S37 | 부안 | S37-H북 | 측정 | 북 | 2
S37 | 부안 | S37-H북 | 측정 | 북 | 3
S37 | 부안 | S37-H북 | 측정 | 북 | 4
S37 | 부안 | S37-H북 | 측정 | 북 | 5
S37 | 부안 | S37-H북 | 측정 | 북 | 6
S37 | 부안 | S37-H북 | 측정 | 북 | 7
S37 | 부안 | S37-H북 | 측정 | 북 | 8
S37 | 부안 | S37-H북 | 측정 | 북 | 9
S37 | 부안 | S37-H북 | 측정 | 북 | 10
S37 | 부안 | S37-H북 | P0(후) | 북
S38 | 강화 | S38-H동 | P0(전) | 동
S38 | 강화 | S38-H동 | 측정 | 동 | 0.5
S38 | 강화 | S38-H동 | 측정 | 동 | 1
S38 | 강화 | S38-H동 | 측정 | 동 | 2
S38 | 강화 | S38-H동 | 측정 | 동 | 3
S38 | 강화 | S38-H동 | 측정 | 동 | 4
S38 | 강화 | S38-H동 | 측정 | 동 | 5
S38 | 강화 | S38-H동 | 측정 | 동 | 6
S38 | 강화 | S38-H동 | 측정 | 동 | 7
S38 | 강화 | S38-H동 | 측정 | 동 | 8
S38 | 강화 | S38-H동 | 측정 | 동 | 9
S38 | 강화 | S38-H동 | 측정 | 동 | 10
S38 | 강화 | S38-H동 | P0(후) | 동
S38 | 강화 | S38-H서 | P0(전) | 서
S38 | 강화 | S38-H서 | 측정 | 서 | 0.5
S38 | 강화 | S38-H서 | 측정 | 서 | 1
S38 | 강화 | S38-H서 | 측정 | 서 | 2
S38 | 강화 | S38-H서 | 측정 | 서 | 3
S38 | 강화 | S38-H서 | 측정 | 서 | 4
S38 | 강화 | S38-H서 | 측정 | 서 | 5
S38 | 강화 | S38-H서 | 측정 | 서 | 6
S38 | 강화 | S38-H서 | 측정 | 서 | 7
S38 | 강화 | S38-H서 | 측정 | 서 | 8
S38 | 강화 | S38-H서 | 측정 | 서 | 9
S38 | 강화 | S38-H서 | 측정 | 서 | 10
S38 | 강화 | S38-H서 | P0(후) | 서
S38 | 강화 | S38-H남 | P0(전) | 남
S38 | 강화 | S38-H남 | 측정 | 남 | 0.5
S38 | 강화 | S38-H남 | 측정 | 남 | 1
S38 | 강화 | S38-H남 | 측정 | 남 | 2
S38 | 강화 | S38-H남 | 측정 | 남 | 3
S38 | 강화 | S38-H남 | 측정 | 남 | 4
S38 | 강화 | S38-H남 | 측정 | 남 | 5
S38 | 강화 | S38-H남 | 측정 | 남 | 6
S38 | 강화 | S38-H남 | 측정 | 남 | 7
S38 | 강화 | S38-H남 | 측정 | 남 | 8
S38 | 강화 | S38-H남 | 측정 | 남 | 9
S38 | 강화 | S38-H남 | 측정 | 남 | 10
S38 | 강화 | S38-H남 | P0(후) | 남
S38 | 강화 | S38-H북 | P0(전) | 북
S38 | 강화 | S38-H북 | 측정 | 북 | 0.5
S38 | 강화 | S38-H북 | 측정 | 북 | 1
S38 | 강화 | S38-H북 | 측정 | 북 | 2
S38 | 강화 | S38-H북 | 측정 | 북 | 3
S38 | 강화 | S38-H북 | 측정 | 북 | 4
S38 | 강화 | S38-H북 | 측정 | 북 | 5
S38 | 강화 | S38-H북 | 측정 | 북 | 6
S38 | 강화 | S38-H북 | 측정 | 북 | 7
S38 | 강화 | S38-H북 | 측정 | 북 | 8
S38 | 강화 | S38-H북 | 측정 | 북 | 9
S38 | 강화 | S38-H북 | 측정 | 북 | 10
S38 | 강화 | S38-H북 | P0(후) | 북
S39 | 언양 | S39-H동 | P0(전) | 동
S39 | 언양 | S39-H동 | 측정 | 동 | 0.5
S39 | 언양 | S39-H동 | 측정 | 동 | 1
S39 | 언양 | S39-H동 | 측정 | 동 | 2
S39 | 언양 | S39-H동 | 측정 | 동 | 3
S39 | 언양 | S39-H동 | 측정 | 동 | 4
S39 | 언양 | S39-H동 | 측정 | 동 | 5
S39 | 언양 | S39-H동 | 측정 | 동 | 6
S39 | 언양 | S39-H동 | 측정 | 동 | 7
S39 | 언양 | S39-H동 | 측정 | 동 | 8
S39 | 언양 | S39-H동 | 측정 | 동 | 9
S39 | 언양 | S39-H동 | 측정 | 동 | 10
S39 | 언양 | S39-H동 | P0(후) | 동
S39 | 언양 | S39-H서 | P0(전) | 서
S39 | 언양 | S39-H서 | 측정 | 서 | 0.5
S39 | 언양 | S39-H서 | 측정 | 서 | 1
S39 | 언양 | S39-H서 | 측정 | 서 | 2
S39 | 언양 | S39-H서 | 측정 | 서 | 3
S39 | 언양 | S39-H서 | 측정 | 서 | 4
S39 | 언양 | S39-H서 | 측정 | 서 | 5
S39 | 언양 | S39-H서 | 측정 | 서 | 6
S39 | 언양 | S39-H서 | 측정 | 서 | 7
S39 | 언양 | S39-H서 | 측정 | 서 | 8
S39 | 언양 | S39-H서 | 측정 | 서 | 9
S39 | 언양 | S39-H서 | 측정 | 서 | 10
S39 | 언양 | S39-H서 | P0(후) | 서
S39 | 언양 | S39-H남 | P0(전) | 남
S39 | 언양 | S39-H남 | 측정 | 남 | 0.5
S39 | 언양 | S39-H남 | 측정 | 남 | 1
S39 | 언양 | S39-H남 | 측정 | 남 | 2
S39 | 언양 | S39-H남 | 측정 | 남 | 3
S39 | 언양 | S39-H남 | 측정 | 남 | 4
S39 | 언양 | S39-H남 | 측정 | 남 | 5
S39 | 언양 | S39-H남 | 측정 | 남 | 6
S39 | 언양 | S39-H남 | 측정 | 남 | 7
S39 | 언양 | S39-H남 | 측정 | 남 | 8
S39 | 언양 | S39-H남 | 측정 | 남 | 9
S39 | 언양 | S39-H남 | 측정 | 남 | 10
S39 | 언양 | S39-H남 | P0(후) | 남
S39 | 언양 | S39-H북 | P0(전) | 북
S39 | 언양 | S39-H북 | 측정 | 북 | 0.5
S39 | 언양 | S39-H북 | 측정 | 북 | 1
S39 | 언양 | S39-H북 | 측정 | 북 | 2
S39 | 언양 | S39-H북 | 측정 | 북 | 3
S39 | 언양 | S39-H북 | 측정 | 북 | 4
S39 | 언양 | S39-H북 | 측정 | 북 | 5
S39 | 언양 | S39-H북 | 측정 | 북 | 6
S39 | 언양 | S39-H북 | 측정 | 북 | 7
S39 | 언양 | S39-H북 | 측정 | 북 | 8
S39 | 언양 | S39-H북 | 측정 | 북 | 9
S39 | 언양 | S39-H북 | 측정 | 북 | 10
S39 | 언양 | S39-H북 | P0(후) | 북
S40 | 남지 | S40-H동 | P0(전) | 동
S40 | 남지 | S40-H동 | 측정 | 동 | 0.5
S40 | 남지 | S40-H동 | 측정 | 동 | 1
S40 | 남지 | S40-H동 | 측정 | 동 | 2
S40 | 남지 | S40-H동 | 측정 | 동 | 3
S40 | 남지 | S40-H동 | 측정 | 동 | 4
S40 | 남지 | S40-H동 | 측정 | 동 | 5
S40 | 남지 | S40-H동 | 측정 | 동 | 6
S40 | 남지 | S40-H동 | 측정 | 동 | 7
S40 | 남지 | S40-H동 | 측정 | 동 | 8
S40 | 남지 | S40-H동 | 측정 | 동 | 9
S40 | 남지 | S40-H동 | 측정 | 동 | 10
S40 | 남지 | S40-H동 | P0(후) | 동
S40 | 남지 | S40-H서 | P0(전) | 서
S40 | 남지 | S40-H서 | 측정 | 서 | 0.5
S40 | 남지 | S40-H서 | 측정 | 서 | 1
S40 | 남지 | S40-H서 | 측정 | 서 | 2
S40 | 남지 | S40-H서 | 측정 | 서 | 3
S40 | 남지 | S40-H서 | 측정 | 서 | 4
S40 | 남지 | S40-H서 | 측정 | 서 | 5
S40 | 남지 | S40-H서 | 측정 | 서 | 6
S40 | 남지 | S40-H서 | 측정 | 서 | 7
S40 | 남지 | S40-H서 | 측정 | 서 | 8
S40 | 남지 | S40-H서 | 측정 | 서 | 9
S40 | 남지 | S40-H서 | 측정 | 서 | 10
S40 | 남지 | S40-H서 | P0(후) | 서
S40 | 남지 | S40-H남 | P0(전) | 남
S40 | 남지 | S40-H남 | 측정 | 남 | 0.5
S40 | 남지 | S40-H남 | 측정 | 남 | 1
S40 | 남지 | S40-H남 | 측정 | 남 | 2
S40 | 남지 | S40-H남 | 측정 | 남 | 3
S40 | 남지 | S40-H남 | 측정 | 남 | 4
S40 | 남지 | S40-H남 | 측정 | 남 | 5
S40 | 남지 | S40-H남 | 측정 | 남 | 6
S40 | 남지 | S40-H남 | 측정 | 남 | 7
S40 | 남지 | S40-H남 | 측정 | 남 | 8
S40 | 남지 | S40-H남 | 측정 | 남 | 9
S40 | 남지 | S40-H남 | 측정 | 남 | 10
S40 | 남지 | S40-H남 | P0(후) | 남
S40 | 남지 | S40-H북 | P0(전) | 북
S40 | 남지 | S40-H북 | 측정 | 북 | 0.5
S40 | 남지 | S40-H북 | 측정 | 북 | 1
S40 | 남지 | S40-H북 | 측정 | 북 | 2
S40 | 남지 | S40-H북 | 측정 | 북 | 3
S40 | 남지 | S40-H북 | 측정 | 북 | 4
S40 | 남지 | S40-H북 | 측정 | 북 | 5
S40 | 남지 | S40-H북 | 측정 | 북 | 6
S40 | 남지 | S40-H북 | 측정 | 북 | 7
S40 | 남지 | S40-H북 | 측정 | 북 | 8
S40 | 남지 | S40-H북 | 측정 | 북 | 9
S40 | 남지 | S40-H북 | 측정 | 북 | 10
S40 | 남지 | S40-H북 | P0(후) | 북
S41 | 거제 | S41-H동 | P0(전) | 동
S41 | 거제 | S41-H동 | 측정 | 동 | 0.5
S41 | 거제 | S41-H동 | 측정 | 동 | 1
S41 | 거제 | S41-H동 | 측정 | 동 | 2
S41 | 거제 | S41-H동 | 측정 | 동 | 3
S41 | 거제 | S41-H동 | 측정 | 동 | 4
S41 | 거제 | S41-H동 | 측정 | 동 | 5
S41 | 거제 | S41-H동 | 측정 | 동 | 6
S41 | 거제 | S41-H동 | 측정 | 동 | 7
S41 | 거제 | S41-H동 | 측정 | 동 | 8
S41 | 거제 | S41-H동 | 측정 | 동 | 9
S41 | 거제 | S41-H동 | 측정 | 동 | 10
S41 | 거제 | S41-H동 | P0(후) | 동
S41 | 거제 | S41-H서 | P0(전) | 서
S41 | 거제 | S41-H서 | 측정 | 서 | 0.5
S41 | 거제 | S41-H서 | 측정 | 서 | 1
S41 | 거제 | S41-H서 | 측정 | 서 | 2
S41 | 거제 | S41-H서 | 측정 | 서 | 3
S41 | 거제 | S41-H서 | 측정 | 서 | 4
S41 | 거제 | S41-H서 | 측정 | 서 | 5
S41 | 거제 | S41-H서 | 측정 | 서 | 6
S41 | 거제 | S41-H서 | 측정 | 서 | 7
S41 | 거제 | S41-H서 | 측정 | 서 | 8
S41 | 거제 | S41-H서 | 측정 | 서 | 9
S41 | 거제 | S41-H서 | 측정 | 서 | 10
S41 | 거제 | S41-H서 | P0(후) | 서
S41 | 거제 | S41-H남 | P0(전) | 남
S41 | 거제 | S41-H남 | 측정 | 남 | 0.5
S41 | 거제 | S41-H남 | 측정 | 남 | 1
S41 | 거제 | S41-H남 | 측정 | 남 | 2
S41 | 거제 | S41-H남 | 측정 | 남 | 3
S41 | 거제 | S41-H남 | 측정 | 남 | 4
S41 | 거제 | S41-H남 | 측정 | 남 | 5
S41 | 거제 | S41-H남 | 측정 | 남 | 6
S41 | 거제 | S41-H남 | 측정 | 남 | 7
S41 | 거제 | S41-H남 | 측정 | 남 | 8
S41 | 거제 | S41-H남 | 측정 | 남 | 9
S41 | 거제 | S41-H남 | 측정 | 남 | 10
S41 | 거제 | S41-H남 | P0(후) | 남
S41 | 거제 | S41-H북 | P0(전) | 북
S41 | 거제 | S41-H북 | 측정 | 북 | 0.5
S41 | 거제 | S41-H북 | 측정 | 북 | 1
S41 | 거제 | S41-H북 | 측정 | 북 | 2
S41 | 거제 | S41-H북 | 측정 | 북 | 3
S41 | 거제 | S41-H북 | 측정 | 북 | 4
S41 | 거제 | S41-H북 | 측정 | 북 | 5
S41 | 거제 | S41-H북 | 측정 | 북 | 6
S41 | 거제 | S41-H북 | 측정 | 북 | 7
S41 | 거제 | S41-H북 | 측정 | 북 | 8
S41 | 거제 | S41-H북 | 측정 | 북 | 9
S41 | 거제 | S41-H북 | 측정 | 북 | 10
S41 | 거제 | S41-H북 | P0(후) | 북
S42 | 조도 | S42-H동 | P0(전) | 동
S42 | 조도 | S42-H동 | 측정 | 동 | 0.5
S42 | 조도 | S42-H동 | 측정 | 동 | 1
S42 | 조도 | S42-H동 | 측정 | 동 | 2
S42 | 조도 | S42-H동 | 측정 | 동 | 3
S42 | 조도 | S42-H동 | 측정 | 동 | 4
S42 | 조도 | S42-H동 | 측정 | 동 | 5
S42 | 조도 | S42-H동 | 측정 | 동 | 6
S42 | 조도 | S42-H동 | 측정 | 동 | 7
S42 | 조도 | S42-H동 | 측정 | 동 | 8
S42 | 조도 | S42-H동 | 측정 | 동 | 9
S42 | 조도 | S42-H동 | 측정 | 동 | 10
S42 | 조도 | S42-H동 | P0(후) | 동
S42 | 조도 | S42-H서 | P0(전) | 서
S42 | 조도 | S42-H서 | 측정 | 서 | 0.5
S42 | 조도 | S42-H서 | 측정 | 서 | 1
S42 | 조도 | S42-H서 | 측정 | 서 | 2
S42 | 조도 | S42-H서 | 측정 | 서 | 3
S42 | 조도 | S42-H서 | 측정 | 서 | 4
S42 | 조도 | S42-H서 | 측정 | 서 | 5
S42 | 조도 | S42-H서 | 측정 | 서 | 6
S42 | 조도 | S42-H서 | 측정 | 서 | 7
S42 | 조도 | S42-H서 | 측정 | 서 | 8
S42 | 조도 | S42-H서 | 측정 | 서 | 9
S42 | 조도 | S42-H서 | 측정 | 서 | 10
S42 | 조도 | S42-H서 | P0(후) | 서
S42 | 조도 | S42-H남 | P0(전) | 남
S42 | 조도 | S42-H남 | 측정 | 남 | 0.5
S42 | 조도 | S42-H남 | 측정 | 남 | 1
S42 | 조도 | S42-H남 | 측정 | 남 | 2
S42 | 조도 | S42-H남 | 측정 | 남 | 3
S42 | 조도 | S42-H남 | 측정 | 남 | 4
S42 | 조도 | S42-H남 | 측정 | 남 | 5
S42 | 조도 | S42-H남 | 측정 | 남 | 6
S42 | 조도 | S42-H남 | 측정 | 남 | 7
S42 | 조도 | S42-H남 | 측정 | 남 | 8
S42 | 조도 | S42-H남 | 측정 | 남 | 9
S42 | 조도 | S42-H남 | 측정 | 남 | 10
S42 | 조도 | S42-H남 | P0(후) | 남
S42 | 조도 | S42-H북 | P0(전) | 북
S42 | 조도 | S42-H북 | 측정 | 북 | 0.5
S42 | 조도 | S42-H북 | 측정 | 북 | 1
S42 | 조도 | S42-H북 | 측정 | 북 | 2
S42 | 조도 | S42-H북 | 측정 | 북 | 3
S42 | 조도 | S42-H북 | 측정 | 북 | 4
S42 | 조도 | S42-H북 | 측정 | 북 | 5
S42 | 조도 | S42-H북 | 측정 | 북 | 6
S42 | 조도 | S42-H북 | 측정 | 북 | 7
S42 | 조도 | S42-H북 | 측정 | 북 | 8
S42 | 조도 | S42-H북 | 측정 | 북 | 9
S42 | 조도 | S42-H북 | 측정 | 북 | 10
S42 | 조도 | S42-H북 | P0(후) | 북
S43 | 포천 | S43-H동 | P0(전) | 동
S43 | 포천 | S43-H동 | 측정 | 동 | 0.5
S43 | 포천 | S43-H동 | 측정 | 동 | 1
S43 | 포천 | S43-H동 | 측정 | 동 | 2
S43 | 포천 | S43-H동 | 측정 | 동 | 3
S43 | 포천 | S43-H동 | 측정 | 동 | 4
S43 | 포천 | S43-H동 | 측정 | 동 | 5
S43 | 포천 | S43-H동 | 측정 | 동 | 6
S43 | 포천 | S43-H동 | 측정 | 동 | 7
S43 | 포천 | S43-H동 | 측정 | 동 | 8
S43 | 포천 | S43-H동 | 측정 | 동 | 9
S43 | 포천 | S43-H동 | 측정 | 동 | 10
S43 | 포천 | S43-H동 | P0(후) | 동
S43 | 포천 | S43-H서 | P0(전) | 서
S43 | 포천 | S43-H서 | 측정 | 서 | 0.5
S43 | 포천 | S43-H서 | 측정 | 서 | 1
S43 | 포천 | S43-H서 | 측정 | 서 | 2
S43 | 포천 | S43-H서 | 측정 | 서 | 3
S43 | 포천 | S43-H서 | 측정 | 서 | 4
S43 | 포천 | S43-H서 | 측정 | 서 | 5
S43 | 포천 | S43-H서 | 측정 | 서 | 6
S43 | 포천 | S43-H서 | 측정 | 서 | 7
S43 | 포천 | S43-H서 | 측정 | 서 | 8
S43 | 포천 | S43-H서 | 측정 | 서 | 9
S43 | 포천 | S43-H서 | 측정 | 서 | 10
S43 | 포천 | S43-H서 | P0(후) | 서
S43 | 포천 | S43-H남 | P0(전) | 남
S43 | 포천 | S43-H남 | 측정 | 남 | 0.5
S43 | 포천 | S43-H남 | 측정 | 남 | 1
S43 | 포천 | S43-H남 | 측정 | 남 | 2
S43 | 포천 | S43-H남 | 측정 | 남 | 3
S43 | 포천 | S43-H남 | 측정 | 남 | 4
S43 | 포천 | S43-H남 | 측정 | 남 | 5
S43 | 포천 | S43-H남 | 측정 | 남 | 6
S43 | 포천 | S43-H남 | 측정 | 남 | 7
S43 | 포천 | S43-H남 | 측정 | 남 | 8
S43 | 포천 | S43-H남 | 측정 | 남 | 9
S43 | 포천 | S43-H남 | 측정 | 남 | 10
S43 | 포천 | S43-H남 | P0(후) | 남
S43 | 포천 | S43-H북 | P0(전) | 북
S43 | 포천 | S43-H북 | 측정 | 북 | 0.5
S43 | 포천 | S43-H북 | 측정 | 북 | 1
S43 | 포천 | S43-H북 | 측정 | 북 | 2
S43 | 포천 | S43-H북 | 측정 | 북 | 3
S43 | 포천 | S43-H북 | 측정 | 북 | 4
S43 | 포천 | S43-H북 | 측정 | 북 | 5
S43 | 포천 | S43-H북 | 측정 | 북 | 6
S43 | 포천 | S43-H북 | 측정 | 북 | 7
S43 | 포천 | S43-H북 | 측정 | 북 | 8
S43 | 포천 | S43-H북 | 측정 | 북 | 9
S43 | 포천 | S43-H북 | 측정 | 북 | 10
S43 | 포천 | S43-H북 | P0(후) | 북
S44 | 성산 | S44-H동 | P0(전) | 동
S44 | 성산 | S44-H동 | 측정 | 동 | 0.5
S44 | 성산 | S44-H동 | 측정 | 동 | 1
S44 | 성산 | S44-H동 | 측정 | 동 | 2
S44 | 성산 | S44-H동 | 측정 | 동 | 3
S44 | 성산 | S44-H동 | 측정 | 동 | 4
S44 | 성산 | S44-H동 | 측정 | 동 | 5
S44 | 성산 | S44-H동 | 측정 | 동 | 6
S44 | 성산 | S44-H동 | 측정 | 동 | 7
S44 | 성산 | S44-H동 | 측정 | 동 | 8
S44 | 성산 | S44-H동 | 측정 | 동 | 9
S44 | 성산 | S44-H동 | 측정 | 동 | 10
S44 | 성산 | S44-H동 | P0(후) | 동
S44 | 성산 | S44-H서 | P0(전) | 서
S44 | 성산 | S44-H서 | 측정 | 서 | 0.5
S44 | 성산 | S44-H서 | 측정 | 서 | 1
S44 | 성산 | S44-H서 | 측정 | 서 | 2
S44 | 성산 | S44-H서 | 측정 | 서 | 3
S44 | 성산 | S44-H서 | 측정 | 서 | 4
S44 | 성산 | S44-H서 | 측정 | 서 | 5
S44 | 성산 | S44-H서 | 측정 | 서 | 6
S44 | 성산 | S44-H서 | 측정 | 서 | 7
S44 | 성산 | S44-H서 | 측정 | 서 | 8
S44 | 성산 | S44-H서 | 측정 | 서 | 9
S44 | 성산 | S44-H서 | 측정 | 서 | 10
S44 | 성산 | S44-H서 | P0(후) | 서
S44 | 성산 | S44-H남 | P0(전) | 남
S44 | 성산 | S44-H남 | 측정 | 남 | 0.5
S44 | 성산 | S44-H남 | 측정 | 남 | 1
S44 | 성산 | S44-H남 | 측정 | 남 | 2
S44 | 성산 | S44-H남 | 측정 | 남 | 3
S44 | 성산 | S44-H남 | 측정 | 남 | 4
S44 | 성산 | S44-H남 | 측정 | 남 | 5
S44 | 성산 | S44-H남 | 측정 | 남 | 6
S44 | 성산 | S44-H남 | 측정 | 남 | 7
S44 | 성산 | S44-H남 | 측정 | 남 | 8
S44 | 성산 | S44-H남 | 측정 | 남 | 9
S44 | 성산 | S44-H남 | 측정 | 남 | 10
S44 | 성산 | S44-H남 | P0(후) | 남
S44 | 성산 | S44-H북 | P0(전) | 북
S44 | 성산 | S44-H북 | 측정 | 북 | 0.5
S44 | 성산 | S44-H북 | 측정 | 북 | 1
S44 | 성산 | S44-H북 | 측정 | 북 | 2
S44 | 성산 | S44-H북 | 측정 | 북 | 3
S44 | 성산 | S44-H북 | 측정 | 북 | 4
S44 | 성산 | S44-H북 | 측정 | 북 | 5
S44 | 성산 | S44-H북 | 측정 | 북 | 6
S44 | 성산 | S44-H북 | 측정 | 북 | 7
S44 | 성산 | S44-H북 | 측정 | 북 | 8
S44 | 성산 | S44-H북 | 측정 | 북 | 9
S44 | 성산 | S44-H북 | 측정 | 북 | 10
S44 | 성산 | S44-H북 | P0(후) | 북
S45 | 여주 | S45-H동 | P0(전) | 동
S45 | 여주 | S45-H동 | 측정 | 동 | 0.5
S45 | 여주 | S45-H동 | 측정 | 동 | 1
S45 | 여주 | S45-H동 | 측정 | 동 | 2
S45 | 여주 | S45-H동 | 측정 | 동 | 3
S45 | 여주 | S45-H동 | 측정 | 동 | 4
S45 | 여주 | S45-H동 | 측정 | 동 | 5
S45 | 여주 | S45-H동 | 측정 | 동 | 6
S45 | 여주 | S45-H동 | 측정 | 동 | 7
S45 | 여주 | S45-H동 | 측정 | 동 | 8
S45 | 여주 | S45-H동 | 측정 | 동 | 9
S45 | 여주 | S45-H동 | 측정 | 동 | 10
S45 | 여주 | S45-H동 | P0(후) | 동
S45 | 여주 | S45-H서 | P0(전) | 서
S45 | 여주 | S45-H서 | 측정 | 서 | 0.5
S45 | 여주 | S45-H서 | 측정 | 서 | 1
S45 | 여주 | S45-H서 | 측정 | 서 | 2
S45 | 여주 | S45-H서 | 측정 | 서 | 3
S45 | 여주 | S45-H서 | 측정 | 서 | 4
S45 | 여주 | S45-H서 | 측정 | 서 | 5
S45 | 여주 | S45-H서 | 측정 | 서 | 6
S45 | 여주 | S45-H서 | 측정 | 서 | 7
S45 | 여주 | S45-H서 | 측정 | 서 | 8
S45 | 여주 | S45-H서 | 측정 | 서 | 9
S45 | 여주 | S45-H서 | 측정 | 서 | 10
S45 | 여주 | S45-H서 | P0(후) | 서
S45 | 여주 | S45-H남 | P0(전) | 남
S45 | 여주 | S45-H남 | 측정 | 남 | 0.5
S45 | 여주 | S45-H남 | 측정 | 남 | 1
S45 | 여주 | S45-H남 | 측정 | 남 | 2
S45 | 여주 | S45-H남 | 측정 | 남 | 3
S45 | 여주 | S45-H남 | 측정 | 남 | 4
S45 | 여주 | S45-H남 | 측정 | 남 | 5
S45 | 여주 | S45-H남 | 측정 | 남 | 6
S45 | 여주 | S45-H남 | 측정 | 남 | 7
S45 | 여주 | S45-H남 | 측정 | 남 | 8
S45 | 여주 | S45-H남 | 측정 | 남 | 9
S45 | 여주 | S45-H남 | 측정 | 남 | 10
S45 | 여주 | S45-H남 | P0(후) | 남
S45 | 여주 | S45-H북 | P0(전) | 북
S45 | 여주 | S45-H북 | 측정 | 북 | 0.5
S45 | 여주 | S45-H북 | 측정 | 북 | 1
S45 | 여주 | S45-H북 | 측정 | 북 | 2
S45 | 여주 | S45-H북 | 측정 | 북 | 3
S45 | 여주 | S45-H북 | 측정 | 북 | 4
S45 | 여주 | S45-H북 | 측정 | 북 | 5
S45 | 여주 | S45-H북 | 측정 | 북 | 6
S45 | 여주 | S45-H북 | 측정 | 북 | 7
S45 | 여주 | S45-H북 | 측정 | 북 | 8
S45 | 여주 | S45-H북 | 측정 | 북 | 9
S45 | 여주 | S45-H북 | 측정 | 북 | 10
S45 | 여주 | S45-H북 | P0(후) | 북
S46 | 화천 | S46-H동 | P0(전) | 동
S46 | 화천 | S46-H동 | 측정 | 동 | 0.5
S46 | 화천 | S46-H동 | 측정 | 동 | 1
S46 | 화천 | S46-H동 | 측정 | 동 | 2
S46 | 화천 | S46-H동 | 측정 | 동 | 3
S46 | 화천 | S46-H동 | 측정 | 동 | 4
S46 | 화천 | S46-H동 | 측정 | 동 | 5
S46 | 화천 | S46-H동 | 측정 | 동 | 6
S46 | 화천 | S46-H동 | 측정 | 동 | 7
S46 | 화천 | S46-H동 | 측정 | 동 | 8
S46 | 화천 | S46-H동 | 측정 | 동 | 9
S46 | 화천 | S46-H동 | 측정 | 동 | 10
S46 | 화천 | S46-H동 | P0(후) | 동
S46 | 화천 | S46-H서 | P0(전) | 서
S46 | 화천 | S46-H서 | 측정 | 서 | 0.5
S46 | 화천 | S46-H서 | 측정 | 서 | 1
S46 | 화천 | S46-H서 | 측정 | 서 | 2
S46 | 화천 | S46-H서 | 측정 | 서 | 3
S46 | 화천 | S46-H서 | 측정 | 서 | 4
S46 | 화천 | S46-H서 | 측정 | 서 | 5
S46 | 화천 | S46-H서 | 측정 | 서 | 6
S46 | 화천 | S46-H서 | 측정 | 서 | 7
S46 | 화천 | S46-H서 | 측정 | 서 | 8
S46 | 화천 | S46-H서 | 측정 | 서 | 9
S46 | 화천 | S46-H서 | 측정 | 서 | 10
S46 | 화천 | S46-H서 | P0(후) | 서
S46 | 화천 | S46-H남 | P0(전) | 남
S46 | 화천 | S46-H남 | 측정 | 남 | 0.5
S46 | 화천 | S46-H남 | 측정 | 남 | 1
S46 | 화천 | S46-H남 | 측정 | 남 | 2
S46 | 화천 | S46-H남 | 측정 | 남 | 3
S46 | 화천 | S46-H남 | 측정 | 남 | 4
S46 | 화천 | S46-H남 | 측정 | 남 | 5
S46 | 화천 | S46-H남 | 측정 | 남 | 6
S46 | 화천 | S46-H남 | 측정 | 남 | 7
S46 | 화천 | S46-H남 | 측정 | 남 | 8
S46 | 화천 | S46-H남 | 측정 | 남 | 9
S46 | 화천 | S46-H남 | 측정 | 남 | 10
S46 | 화천 | S46-H남 | P0(후) | 남
S46 | 화천 | S46-H북 | P0(전) | 북
S46 | 화천 | S46-H북 | 측정 | 북 | 0.5
S46 | 화천 | S46-H북 | 측정 | 북 | 1
S46 | 화천 | S46-H북 | 측정 | 북 | 2
S46 | 화천 | S46-H북 | 측정 | 북 | 3
S46 | 화천 | S46-H북 | 측정 | 북 | 4
S46 | 화천 | S46-H북 | 측정 | 북 | 5
S46 | 화천 | S46-H북 | 측정 | 북 | 6
S46 | 화천 | S46-H북 | 측정 | 북 | 7
S46 | 화천 | S46-H북 | 측정 | 북 | 8
S46 | 화천 | S46-H북 | 측정 | 북 | 9
S46 | 화천 | S46-H북 | 측정 | 북 | 10
S46 | 화천 | S46-H북 | P0(후) | 북
S47 | 봉평 | S47-H동 | P0(전) | 동
S47 | 봉평 | S47-H동 | 측정 | 동 | 0.5
S47 | 봉평 | S47-H동 | 측정 | 동 | 1
S47 | 봉평 | S47-H동 | 측정 | 동 | 2
S47 | 봉평 | S47-H동 | 측정 | 동 | 3
S47 | 봉평 | S47-H동 | 측정 | 동 | 4
S47 | 봉평 | S47-H동 | 측정 | 동 | 5
S47 | 봉평 | S47-H동 | 측정 | 동 | 6
S47 | 봉평 | S47-H동 | 측정 | 동 | 7
S47 | 봉평 | S47-H동 | 측정 | 동 | 8
S47 | 봉평 | S47-H동 | 측정 | 동 | 9
S47 | 봉평 | S47-H동 | 측정 | 동 | 10
S47 | 봉평 | S47-H동 | P0(후) | 동
S47 | 봉평 | S47-H서 | P0(전) | 서
S47 | 봉평 | S47-H서 | 측정 | 서 | 0.5
S47 | 봉평 | S47-H서 | 측정 | 서 | 1
S47 | 봉평 | S47-H서 | 측정 | 서 | 2
S47 | 봉평 | S47-H서 | 측정 | 서 | 3
S47 | 봉평 | S47-H서 | 측정 | 서 | 4
S47 | 봉평 | S47-H서 | 측정 | 서 | 5
S47 | 봉평 | S47-H서 | 측정 | 서 | 6
S47 | 봉평 | S47-H서 | 측정 | 서 | 7
S47 | 봉평 | S47-H서 | 측정 | 서 | 8
S47 | 봉평 | S47-H서 | 측정 | 서 | 9
S47 | 봉평 | S47-H서 | 측정 | 서 | 10
S47 | 봉평 | S47-H서 | P0(후) | 서
S47 | 봉평 | S47-H남 | P0(전) | 남
S47 | 봉평 | S47-H남 | 측정 | 남 | 0.5
S47 | 봉평 | S47-H남 | 측정 | 남 | 1
S47 | 봉평 | S47-H남 | 측정 | 남 | 2
S47 | 봉평 | S47-H남 | 측정 | 남 | 3
S47 | 봉평 | S47-H남 | 측정 | 남 | 4
S47 | 봉평 | S47-H남 | 측정 | 남 | 5
S47 | 봉평 | S47-H남 | 측정 | 남 | 6
S47 | 봉평 | S47-H남 | 측정 | 남 | 7
S47 | 봉평 | S47-H남 | 측정 | 남 | 8
S47 | 봉평 | S47-H남 | 측정 | 남 | 9
S47 | 봉평 | S47-H남 | 측정 | 남 | 10
S47 | 봉평 | S47-H남 | P0(후) | 남
S47 | 봉평 | S47-H북 | P0(전) | 북
S47 | 봉평 | S47-H북 | 측정 | 북 | 0.5
S47 | 봉평 | S47-H북 | 측정 | 북 | 1
S47 | 봉평 | S47-H북 | 측정 | 북 | 2
S47 | 봉평 | S47-H북 | 측정 | 북 | 3
S47 | 봉평 | S47-H북 | 측정 | 북 | 4
S47 | 봉평 | S47-H북 | 측정 | 북 | 5
S47 | 봉평 | S47-H북 | 측정 | 북 | 6
S47 | 봉평 | S47-H북 | 측정 | 북 | 7
S47 | 봉평 | S47-H북 | 측정 | 북 | 8
S47 | 봉평 | S47-H북 | 측정 | 북 | 9
S47 | 봉평 | S47-H북 | 측정 | 북 | 10
S47 | 봉평 | S47-H북 | P0(후) | 북
S48 | 삼척 | S48-H동 | P0(전) | 동
S48 | 삼척 | S48-H동 | 측정 | 동 | 0.5
S48 | 삼척 | S48-H동 | 측정 | 동 | 1
S48 | 삼척 | S48-H동 | 측정 | 동 | 2
S48 | 삼척 | S48-H동 | 측정 | 동 | 3
S48 | 삼척 | S48-H동 | 측정 | 동 | 4
S48 | 삼척 | S48-H동 | 측정 | 동 | 5
S48 | 삼척 | S48-H동 | 측정 | 동 | 6
S48 | 삼척 | S48-H동 | 측정 | 동 | 7
S48 | 삼척 | S48-H동 | 측정 | 동 | 8
S48 | 삼척 | S48-H동 | 측정 | 동 | 9
S48 | 삼척 | S48-H동 | 측정 | 동 | 10
S48 | 삼척 | S48-H동 | P0(후) | 동
S48 | 삼척 | S48-H서 | P0(전) | 서
S48 | 삼척 | S48-H서 | 측정 | 서 | 0.5
S48 | 삼척 | S48-H서 | 측정 | 서 | 1
S48 | 삼척 | S48-H서 | 측정 | 서 | 2
S48 | 삼척 | S48-H서 | 측정 | 서 | 3
S48 | 삼척 | S48-H서 | 측정 | 서 | 4
S48 | 삼척 | S48-H서 | 측정 | 서 | 5
S48 | 삼척 | S48-H서 | 측정 | 서 | 6
S48 | 삼척 | S48-H서 | 측정 | 서 | 7
S48 | 삼척 | S48-H서 | 측정 | 서 | 8
S48 | 삼척 | S48-H서 | 측정 | 서 | 9
S48 | 삼척 | S48-H서 | 측정 | 서 | 10
S48 | 삼척 | S48-H서 | P0(후) | 서
S48 | 삼척 | S48-H남 | P0(전) | 남
S48 | 삼척 | S48-H남 | 측정 | 남 | 0.5
S48 | 삼척 | S48-H남 | 측정 | 남 | 1
S48 | 삼척 | S48-H남 | 측정 | 남 | 2
S48 | 삼척 | S48-H남 | 측정 | 남 | 3
S48 | 삼척 | S48-H남 | 측정 | 남 | 4
S48 | 삼척 | S48-H남 | 측정 | 남 | 5
S48 | 삼척 | S48-H남 | 측정 | 남 | 6
S48 | 삼척 | S48-H남 | 측정 | 남 | 7
S48 | 삼척 | S48-H남 | 측정 | 남 | 8
S48 | 삼척 | S48-H남 | 측정 | 남 | 9
S48 | 삼척 | S48-H남 | 측정 | 남 | 10
S48 | 삼척 | S48-H남 | P0(후) | 남
S48 | 삼척 | S48-H북 | P0(전) | 북
S48 | 삼척 | S48-H북 | 측정 | 북 | 0.5
S48 | 삼척 | S48-H북 | 측정 | 북 | 1
S48 | 삼척 | S48-H북 | 측정 | 북 | 2
S48 | 삼척 | S48-H북 | 측정 | 북 | 3
S48 | 삼척 | S48-H북 | 측정 | 북 | 4
S48 | 삼척 | S48-H북 | 측정 | 북 | 5
S48 | 삼척 | S48-H북 | 측정 | 북 | 6
S48 | 삼척 | S48-H북 | 측정 | 북 | 7
S48 | 삼척 | S48-H북 | 측정 | 북 | 8
S48 | 삼척 | S48-H북 | 측정 | 북 | 9
S48 | 삼척 | S48-H북 | 측정 | 북 | 10
S48 | 삼척 | S48-H북 | P0(후) | 북
S49 | 제천 | S49-H동 | P0(전) | 동
S49 | 제천 | S49-H동 | 측정 | 동 | 0.5
S49 | 제천 | S49-H동 | 측정 | 동 | 1
S49 | 제천 | S49-H동 | 측정 | 동 | 2
S49 | 제천 | S49-H동 | 측정 | 동 | 3
S49 | 제천 | S49-H동 | 측정 | 동 | 4
S49 | 제천 | S49-H동 | 측정 | 동 | 5
S49 | 제천 | S49-H동 | 측정 | 동 | 6
S49 | 제천 | S49-H동 | 측정 | 동 | 7
S49 | 제천 | S49-H동 | 측정 | 동 | 8
S49 | 제천 | S49-H동 | 측정 | 동 | 9
S49 | 제천 | S49-H동 | 측정 | 동 | 10
S49 | 제천 | S49-H동 | P0(후) | 동
S49 | 제천 | S49-H서 | P0(전) | 서
S49 | 제천 | S49-H서 | 측정 | 서 | 0.5
S49 | 제천 | S49-H서 | 측정 | 서 | 1
S49 | 제천 | S49-H서 | 측정 | 서 | 2
S49 | 제천 | S49-H서 | 측정 | 서 | 3
S49 | 제천 | S49-H서 | 측정 | 서 | 4
S49 | 제천 | S49-H서 | 측정 | 서 | 5
S49 | 제천 | S49-H서 | 측정 | 서 | 6
S49 | 제천 | S49-H서 | 측정 | 서 | 7
S49 | 제천 | S49-H서 | 측정 | 서 | 8
S49 | 제천 | S49-H서 | 측정 | 서 | 9
S49 | 제천 | S49-H서 | 측정 | 서 | 10
S49 | 제천 | S49-H서 | P0(후) | 서
S49 | 제천 | S49-H남 | P0(전) | 남
S49 | 제천 | S49-H남 | 측정 | 남 | 0.5
S49 | 제천 | S49-H남 | 측정 | 남 | 1
S49 | 제천 | S49-H남 | 측정 | 남 | 2
S49 | 제천 | S49-H남 | 측정 | 남 | 3
S49 | 제천 | S49-H남 | 측정 | 남 | 4
S49 | 제천 | S49-H남 | 측정 | 남 | 5
S49 | 제천 | S49-H남 | 측정 | 남 | 6
S49 | 제천 | S49-H남 | 측정 | 남 | 7
S49 | 제천 | S49-H남 | 측정 | 남 | 8
S49 | 제천 | S49-H남 | 측정 | 남 | 9
S49 | 제천 | S49-H남 | 측정 | 남 | 10
S49 | 제천 | S49-H남 | P0(후) | 남
S49 | 제천 | S49-H북 | P0(전) | 북
S49 | 제천 | S49-H북 | 측정 | 북 | 0.5
S49 | 제천 | S49-H북 | 측정 | 북 | 1
S49 | 제천 | S49-H북 | 측정 | 북 | 2
S49 | 제천 | S49-H북 | 측정 | 북 | 3
S49 | 제천 | S49-H북 | 측정 | 북 | 4
S49 | 제천 | S49-H북 | 측정 | 북 | 5
S49 | 제천 | S49-H북 | 측정 | 북 | 6
S49 | 제천 | S49-H북 | 측정 | 북 | 7
S49 | 제천 | S49-H북 | 측정 | 북 | 8
S49 | 제천 | S49-H북 | 측정 | 북 | 9
S49 | 제천 | S49-H북 | 측정 | 북 | 10
S49 | 제천 | S49-H북 | P0(후) | 북
S50 | 함양 | S50-H동 | P0(전) | 동
S50 | 함양 | S50-H동 | 측정 | 동 | 0.5
S50 | 함양 | S50-H동 | 측정 | 동 | 1
S50 | 함양 | S50-H동 | 측정 | 동 | 2
S50 | 함양 | S50-H동 | 측정 | 동 | 3
S50 | 함양 | S50-H동 | 측정 | 동 | 4
S50 | 함양 | S50-H동 | 측정 | 동 | 5
S50 | 함양 | S50-H동 | 측정 | 동 | 6
S50 | 함양 | S50-H동 | 측정 | 동 | 7
S50 | 함양 | S50-H동 | 측정 | 동 | 8
S50 | 함양 | S50-H동 | 측정 | 동 | 9
S50 | 함양 | S50-H동 | 측정 | 동 | 10
S50 | 함양 | S50-H동 | P0(후) | 동
S50 | 함양 | S50-H서 | P0(전) | 서
S50 | 함양 | S50-H서 | 측정 | 서 | 0.5
S50 | 함양 | S50-H서 | 측정 | 서 | 1
S50 | 함양 | S50-H서 | 측정 | 서 | 2
S50 | 함양 | S50-H서 | 측정 | 서 | 3
S50 | 함양 | S50-H서 | 측정 | 서 | 4
S50 | 함양 | S50-H서 | 측정 | 서 | 5
S50 | 함양 | S50-H서 | 측정 | 서 | 6
S50 | 함양 | S50-H서 | 측정 | 서 | 7
S50 | 함양 | S50-H서 | 측정 | 서 | 8
S50 | 함양 | S50-H서 | 측정 | 서 | 9
S50 | 함양 | S50-H서 | 측정 | 서 | 10
S50 | 함양 | S50-H서 | P0(후) | 서
S50 | 함양 | S50-H남 | P0(전) | 남
S50 | 함양 | S50-H남 | 측정 | 남 | 0.5
S50 | 함양 | S50-H남 | 측정 | 남 | 1
S50 | 함양 | S50-H남 | 측정 | 남 | 2
S50 | 함양 | S50-H남 | 측정 | 남 | 3
S50 | 함양 | S50-H남 | 측정 | 남 | 4
S50 | 함양 | S50-H남 | 측정 | 남 | 5
S50 | 함양 | S50-H남 | 측정 | 남 | 6
S50 | 함양 | S50-H남 | 측정 | 남 | 7
S50 | 함양 | S50-H남 | 측정 | 남 | 8
S50 | 함양 | S50-H남 | 측정 | 남 | 9
S50 | 함양 | S50-H남 | 측정 | 남 | 10
S50 | 함양 | S50-H남 | P0(후) | 남
S50 | 함양 | S50-H북 | P0(전) | 북
S50 | 함양 | S50-H북 | 측정 | 북 | 0.5
S50 | 함양 | S50-H북 | 측정 | 북 | 1
S50 | 함양 | S50-H북 | 측정 | 북 | 2
S50 | 함양 | S50-H북 | 측정 | 북 | 3
S50 | 함양 | S50-H북 | 측정 | 북 | 4
S50 | 함양 | S50-H북 | 측정 | 북 | 5
S50 | 함양 | S50-H북 | 측정 | 북 | 6
S50 | 함양 | S50-H북 | 측정 | 북 | 7
S50 | 함양 | S50-H북 | 측정 | 북 | 8
S50 | 함양 | S50-H북 | 측정 | 북 | 9
S50 | 함양 | S50-H북 | 측정 | 북 | 10
S50 | 함양 | S50-H북 | P0(후) | 북

## ⑩ 수직 자기구배
수직 자기구배 — 중심점(P0) 높이별 측정
중심점에서 지상 20~200 cm 를 20 cm 간격으로 순차 측정한다(Guide for Magnetic Repeat Station Surveys §4.2 (IAGA, 1996)). 기준높이에서 전·후 반복관측해 시간변화를 뺀다.
⚠ 유럽 권고는 「수직 자기구배 점검」을 요구하나 **정량 임계를 제시하지 않았다.** 따라서 이 시트는 자동 판정에 쓰지 않고 기술지표(보정 F 프로파일·전 구간 범위·인접 높이 변화·비선형성)만 낸다. 실제 센서 «중심»높이와 측정기준면을 반드시 적을 것 — 목표 높이만으로는 재현되지 않는다.
Site ID | 지점명 | Set ID | 구분 | 명목 높이(cm) | 실제 센서 중심높이(cm) | 측정 기준면 | 측정 시각(KST) | F 판독1(nT) | F 판독2 | F 판독3 | 중앙값 계산 | Set 검증 계산 | 기준(전) 시각 계산 | 기준(전) F 계산 | 기준(후) 시각 계산 | 기준(후) F 계산 | 기준 추정값 계산 | ΔF(nT) 계산 | 인접높이 변화율 (nT/m) 계산 | 기기번호 | Set 상태 | 상태·비고
S01 | 태백 신규점 | S01-V | 기준(전)
S01 | 태백 신규점 | S01-V | 측정 | 20
S01 | 태백 신규점 | S01-V | 측정 | 40
S01 | 태백 신규점 | S01-V | 측정 | 60
S01 | 태백 신규점 | S01-V | 측정 | 80
S01 | 태백 신규점 | S01-V | 측정 | 100
S01 | 태백 신규점 | S01-V | 측정 | 120
S01 | 태백 신규점 | S01-V | 측정 | 140
S01 | 태백 신규점 | S01-V | 측정 | 160
S01 | 태백 신규점 | S01-V | 측정 | 180
S01 | 태백 신규점 | S01-V | 측정 | 200
S01 | 태백 신규점 | S01-V | 기준(후)
S02 | 임계 신규점1 | S02-V | 기준(전)
S02 | 임계 신규점1 | S02-V | 측정 | 20
S02 | 임계 신규점1 | S02-V | 측정 | 40
S02 | 임계 신규점1 | S02-V | 측정 | 60
S02 | 임계 신규점1 | S02-V | 측정 | 80
S02 | 임계 신규점1 | S02-V | 측정 | 100
S02 | 임계 신규점1 | S02-V | 측정 | 120
S02 | 임계 신규점1 | S02-V | 측정 | 140
S02 | 임계 신규점1 | S02-V | 측정 | 160
S02 | 임계 신규점1 | S02-V | 측정 | 180
S02 | 임계 신규점1 | S02-V | 측정 | 200
S02 | 임계 신규점1 | S02-V | 기준(후)
S03 | 예산 신규점2 | S03-V | 기준(전)
S03 | 예산 신규점2 | S03-V | 측정 | 20
S03 | 예산 신규점2 | S03-V | 측정 | 40
S03 | 예산 신규점2 | S03-V | 측정 | 60
S03 | 예산 신규점2 | S03-V | 측정 | 80
S03 | 예산 신규점2 | S03-V | 측정 | 100
S03 | 예산 신규점2 | S03-V | 측정 | 120
S03 | 예산 신규점2 | S03-V | 측정 | 140
S03 | 예산 신규점2 | S03-V | 측정 | 160
S03 | 예산 신규점2 | S03-V | 측정 | 180
S03 | 예산 신규점2 | S03-V | 측정 | 200
S03 | 예산 신규점2 | S03-V | 기준(후)
S04 | 진안 신규점1 | S04-V | 기준(전)
S04 | 진안 신규점1 | S04-V | 측정 | 20
S04 | 진안 신규점1 | S04-V | 측정 | 40
S04 | 진안 신규점1 | S04-V | 측정 | 60
S04 | 진안 신규점1 | S04-V | 측정 | 80
S04 | 진안 신규점1 | S04-V | 측정 | 100
S04 | 진안 신규점1 | S04-V | 측정 | 120
S04 | 진안 신규점1 | S04-V | 측정 | 140
S04 | 진안 신규점1 | S04-V | 측정 | 160
S04 | 진안 신규점1 | S04-V | 측정 | 180
S04 | 진안 신규점1 | S04-V | 측정 | 200
S04 | 진안 신규점1 | S04-V | 기준(후)
S05 | 무풍 신규점1 | S05-V | 기준(전)
S05 | 무풍 신규점1 | S05-V | 측정 | 20
S05 | 무풍 신규점1 | S05-V | 측정 | 40
S05 | 무풍 신규점1 | S05-V | 측정 | 60
S05 | 무풍 신규점1 | S05-V | 측정 | 80
S05 | 무풍 신규점1 | S05-V | 측정 | 100
S05 | 무풍 신규점1 | S05-V | 측정 | 120
S05 | 무풍 신규점1 | S05-V | 측정 | 140
S05 | 무풍 신규점1 | S05-V | 측정 | 160
S05 | 무풍 신규점1 | S05-V | 측정 | 180
S05 | 무풍 신규점1 | S05-V | 측정 | 200
S05 | 무풍 신규점1 | S05-V | 기준(후)
S06 | 길담 신규점 | S06-V | 기준(전)
S06 | 길담 신규점 | S06-V | 측정 | 20
S06 | 길담 신규점 | S06-V | 측정 | 40
S06 | 길담 신규점 | S06-V | 측정 | 60
S06 | 길담 신규점 | S06-V | 측정 | 80
S06 | 길담 신규점 | S06-V | 측정 | 100
S06 | 길담 신규점 | S06-V | 측정 | 120
S06 | 길담 신규점 | S06-V | 측정 | 140
S06 | 길담 신규점 | S06-V | 측정 | 160
S06 | 길담 신규점 | S06-V | 측정 | 180
S06 | 길담 신규점 | S06-V | 측정 | 200
S06 | 길담 신규점 | S06-V | 기준(후)
S07 | 남해 신규점1 | S07-V | 기준(전)
S07 | 남해 신규점1 | S07-V | 측정 | 20
S07 | 남해 신규점1 | S07-V | 측정 | 40
S07 | 남해 신규점1 | S07-V | 측정 | 60
S07 | 남해 신규점1 | S07-V | 측정 | 80
S07 | 남해 신규점1 | S07-V | 측정 | 100
S07 | 남해 신규점1 | S07-V | 측정 | 120
S07 | 남해 신규점1 | S07-V | 측정 | 140
S07 | 남해 신규점1 | S07-V | 측정 | 160
S07 | 남해 신규점1 | S07-V | 측정 | 180
S07 | 남해 신규점1 | S07-V | 측정 | 200
S07 | 남해 신규점1 | S07-V | 기준(후)
S08 | 청일 신규점2 | S08-V | 기준(전)
S08 | 청일 신규점2 | S08-V | 측정 | 20
S08 | 청일 신규점2 | S08-V | 측정 | 40
S08 | 청일 신규점2 | S08-V | 측정 | 60
S08 | 청일 신규점2 | S08-V | 측정 | 80
S08 | 청일 신규점2 | S08-V | 측정 | 100
S08 | 청일 신규점2 | S08-V | 측정 | 120
S08 | 청일 신규점2 | S08-V | 측정 | 140
S08 | 청일 신규점2 | S08-V | 측정 | 160
S08 | 청일 신규점2 | S08-V | 측정 | 180
S08 | 청일 신규점2 | S08-V | 측정 | 200
S08 | 청일 신규점2 | S08-V | 기준(후)
S09 | 어론 신규점 | S09-V | 기준(전)
S09 | 어론 신규점 | S09-V | 측정 | 20
S09 | 어론 신규점 | S09-V | 측정 | 40
S09 | 어론 신규점 | S09-V | 측정 | 60
S09 | 어론 신규점 | S09-V | 측정 | 80
S09 | 어론 신규점 | S09-V | 측정 | 100
S09 | 어론 신규점 | S09-V | 측정 | 120
S09 | 어론 신규점 | S09-V | 측정 | 140
S09 | 어론 신규점 | S09-V | 측정 | 160
S09 | 어론 신규점 | S09-V | 측정 | 180
S09 | 어론 신규점 | S09-V | 측정 | 200
S09 | 어론 신규점 | S09-V | 기준(후)
S10 | 예안 신규점1 | S10-V | 기준(전)
S10 | 예안 신규점1 | S10-V | 측정 | 20
S10 | 예안 신규점1 | S10-V | 측정 | 40
S10 | 예안 신규점1 | S10-V | 측정 | 60
S10 | 예안 신규점1 | S10-V | 측정 | 80
S10 | 예안 신규점1 | S10-V | 측정 | 100
S10 | 예안 신규점1 | S10-V | 측정 | 120
S10 | 예안 신규점1 | S10-V | 측정 | 140
S10 | 예안 신규점1 | S10-V | 측정 | 160
S10 | 예안 신규점1 | S10-V | 측정 | 180
S10 | 예안 신규점1 | S10-V | 측정 | 200
S10 | 예안 신규점1 | S10-V | 기준(후)
S11 | 소천 신규점4 | S11-V | 기준(전)
S11 | 소천 신규점4 | S11-V | 측정 | 20
S11 | 소천 신규점4 | S11-V | 측정 | 40
S11 | 소천 신규점4 | S11-V | 측정 | 60
S11 | 소천 신규점4 | S11-V | 측정 | 80
S11 | 소천 신규점4 | S11-V | 측정 | 100
S11 | 소천 신규점4 | S11-V | 측정 | 120
S11 | 소천 신규점4 | S11-V | 측정 | 140
S11 | 소천 신규점4 | S11-V | 측정 | 160
S11 | 소천 신규점4 | S11-V | 측정 | 180
S11 | 소천 신규점4 | S11-V | 측정 | 200
S11 | 소천 신규점4 | S11-V | 기준(후)
S12 | 순창 신규점 | S12-V | 기준(전)
S12 | 순창 신규점 | S12-V | 측정 | 20
S12 | 순창 신규점 | S12-V | 측정 | 40
S12 | 순창 신규점 | S12-V | 측정 | 60
S12 | 순창 신규점 | S12-V | 측정 | 80
S12 | 순창 신규점 | S12-V | 측정 | 100
S12 | 순창 신규점 | S12-V | 측정 | 120
S12 | 순창 신규점 | S12-V | 측정 | 140
S12 | 순창 신규점 | S12-V | 측정 | 160
S12 | 순창 신규점 | S12-V | 측정 | 180
S12 | 순창 신규점 | S12-V | 측정 | 200
S12 | 순창 신규점 | S12-V | 기준(후)
S13 | 순천 신규점 | S13-V | 기준(전)
S13 | 순천 신규점 | S13-V | 측정 | 20
S13 | 순천 신규점 | S13-V | 측정 | 40
S13 | 순천 신규점 | S13-V | 측정 | 60
S13 | 순천 신규점 | S13-V | 측정 | 80
S13 | 순천 신규점 | S13-V | 측정 | 100
S13 | 순천 신규점 | S13-V | 측정 | 120
S13 | 순천 신규점 | S13-V | 측정 | 140
S13 | 순천 신규점 | S13-V | 측정 | 160
S13 | 순천 신규점 | S13-V | 측정 | 180
S13 | 순천 신규점 | S13-V | 측정 | 200
S13 | 순천 신규점 | S13-V | 기준(후)
S14 | 청송 신규점1 | S14-V | 기준(전)
S14 | 청송 신규점1 | S14-V | 측정 | 20
S14 | 청송 신규점1 | S14-V | 측정 | 40
S14 | 청송 신규점1 | S14-V | 측정 | 60
S14 | 청송 신규점1 | S14-V | 측정 | 80
S14 | 청송 신규점1 | S14-V | 측정 | 100
S14 | 청송 신규점1 | S14-V | 측정 | 120
S14 | 청송 신규점1 | S14-V | 측정 | 140
S14 | 청송 신규점1 | S14-V | 측정 | 160
S14 | 청송 신규점1 | S14-V | 측정 | 180
S14 | 청송 신규점1 | S14-V | 측정 | 200
S14 | 청송 신규점1 | S14-V | 기준(후)
S15 | 의성 신규점 | S15-V | 기준(전)
S15 | 의성 신규점 | S15-V | 측정 | 20
S15 | 의성 신규점 | S15-V | 측정 | 40
S15 | 의성 신규점 | S15-V | 측정 | 60
S15 | 의성 신규점 | S15-V | 측정 | 80
S15 | 의성 신규점 | S15-V | 측정 | 100
S15 | 의성 신규점 | S15-V | 측정 | 120
S15 | 의성 신규점 | S15-V | 측정 | 140
S15 | 의성 신규점 | S15-V | 측정 | 160
S15 | 의성 신규점 | S15-V | 측정 | 180
S15 | 의성 신규점 | S15-V | 측정 | 200
S15 | 의성 신규점 | S15-V | 기준(후)
S16 | 예천 신규점 | S16-V | 기준(전)
S16 | 예천 신규점 | S16-V | 측정 | 20
S16 | 예천 신규점 | S16-V | 측정 | 40
S16 | 예천 신규점 | S16-V | 측정 | 60
S16 | 예천 신규점 | S16-V | 측정 | 80
S16 | 예천 신규점 | S16-V | 측정 | 100
S16 | 예천 신규점 | S16-V | 측정 | 120
S16 | 예천 신규점 | S16-V | 측정 | 140
S16 | 예천 신규점 | S16-V | 측정 | 160
S16 | 예천 신규점 | S16-V | 측정 | 180
S16 | 예천 신규점 | S16-V | 측정 | 200
S16 | 예천 신규점 | S16-V | 기준(후)
S17 | 영양 신규점4 | S17-V | 기준(전)
S17 | 영양 신규점4 | S17-V | 측정 | 20
S17 | 영양 신규점4 | S17-V | 측정 | 40
S17 | 영양 신규점4 | S17-V | 측정 | 60
S17 | 영양 신규점4 | S17-V | 측정 | 80
S17 | 영양 신규점4 | S17-V | 측정 | 100
S17 | 영양 신규점4 | S17-V | 측정 | 120
S17 | 영양 신규점4 | S17-V | 측정 | 140
S17 | 영양 신규점4 | S17-V | 측정 | 160
S17 | 영양 신규점4 | S17-V | 측정 | 180
S17 | 영양 신규점4 | S17-V | 측정 | 200
S17 | 영양 신규점4 | S17-V | 기준(후)
S18 | 통영 신규점 | S18-V | 기준(전)
S18 | 통영 신규점 | S18-V | 측정 | 20
S18 | 통영 신규점 | S18-V | 측정 | 40
S18 | 통영 신규점 | S18-V | 측정 | 60
S18 | 통영 신규점 | S18-V | 측정 | 80
S18 | 통영 신규점 | S18-V | 측정 | 100
S18 | 통영 신규점 | S18-V | 측정 | 120
S18 | 통영 신규점 | S18-V | 측정 | 140
S18 | 통영 신규점 | S18-V | 측정 | 160
S18 | 통영 신규점 | S18-V | 측정 | 180
S18 | 통영 신규점 | S18-V | 측정 | 200
S18 | 통영 신규점 | S18-V | 기준(후)
S19 | 오호 신규점 | S19-V | 기준(전)
S19 | 오호 신규점 | S19-V | 측정 | 20
S19 | 오호 신규점 | S19-V | 측정 | 40
S19 | 오호 신규점 | S19-V | 측정 | 60
S19 | 오호 신규점 | S19-V | 측정 | 80
S19 | 오호 신규점 | S19-V | 측정 | 100
S19 | 오호 신규점 | S19-V | 측정 | 120
S19 | 오호 신규점 | S19-V | 측정 | 140
S19 | 오호 신규점 | S19-V | 측정 | 160
S19 | 오호 신규점 | S19-V | 측정 | 180
S19 | 오호 신규점 | S19-V | 측정 | 200
S19 | 오호 신규점 | S19-V | 기준(후)
S20 | 보령 신규점2 | S20-V | 기준(전)
S20 | 보령 신규점2 | S20-V | 측정 | 20
S20 | 보령 신규점2 | S20-V | 측정 | 40
S20 | 보령 신규점2 | S20-V | 측정 | 60
S20 | 보령 신규점2 | S20-V | 측정 | 80
S20 | 보령 신규점2 | S20-V | 측정 | 100
S20 | 보령 신규점2 | S20-V | 측정 | 120
S20 | 보령 신규점2 | S20-V | 측정 | 140
S20 | 보령 신규점2 | S20-V | 측정 | 160
S20 | 보령 신규점2 | S20-V | 측정 | 180
S20 | 보령 신규점2 | S20-V | 측정 | 200
S20 | 보령 신규점2 | S20-V | 기준(후)
S21 | 담양 신규점2 | S21-V | 기준(전)
S21 | 담양 신규점2 | S21-V | 측정 | 20
S21 | 담양 신규점2 | S21-V | 측정 | 40
S21 | 담양 신규점2 | S21-V | 측정 | 60
S21 | 담양 신규점2 | S21-V | 측정 | 80
S21 | 담양 신규점2 | S21-V | 측정 | 100
S21 | 담양 신규점2 | S21-V | 측정 | 120
S21 | 담양 신규점2 | S21-V | 측정 | 140
S21 | 담양 신규점2 | S21-V | 측정 | 160
S21 | 담양 신규점2 | S21-V | 측정 | 180
S21 | 담양 신규점2 | S21-V | 측정 | 200
S21 | 담양 신규점2 | S21-V | 기준(후)
S22 | 완도 신규점 | S22-V | 기준(전)
S22 | 완도 신규점 | S22-V | 측정 | 20
S22 | 완도 신규점 | S22-V | 측정 | 40
S22 | 완도 신규점 | S22-V | 측정 | 60
S22 | 완도 신규점 | S22-V | 측정 | 80
S22 | 완도 신규점 | S22-V | 측정 | 100
S22 | 완도 신규점 | S22-V | 측정 | 120
S22 | 완도 신규점 | S22-V | 측정 | 140
S22 | 완도 신규점 | S22-V | 측정 | 160
S22 | 완도 신규점 | S22-V | 측정 | 180
S22 | 완도 신규점 | S22-V | 측정 | 200
S22 | 완도 신규점 | S22-V | 기준(후)
S23 | 덕산 신규점1 | S23-V | 기준(전)
S23 | 덕산 신규점1 | S23-V | 측정 | 20
S23 | 덕산 신규점1 | S23-V | 측정 | 40
S23 | 덕산 신규점1 | S23-V | 측정 | 60
S23 | 덕산 신규점1 | S23-V | 측정 | 80
S23 | 덕산 신규점1 | S23-V | 측정 | 100
S23 | 덕산 신규점1 | S23-V | 측정 | 120
S23 | 덕산 신규점1 | S23-V | 측정 | 140
S23 | 덕산 신규점1 | S23-V | 측정 | 160
S23 | 덕산 신규점1 | S23-V | 측정 | 180
S23 | 덕산 신규점1 | S23-V | 측정 | 200
S23 | 덕산 신규점1 | S23-V | 기준(후)
S24 | 회천 신규점2 | S24-V | 기준(전)
S24 | 회천 신규점2 | S24-V | 측정 | 20
S24 | 회천 신규점2 | S24-V | 측정 | 40
S24 | 회천 신규점2 | S24-V | 측정 | 60
S24 | 회천 신규점2 | S24-V | 측정 | 80
S24 | 회천 신규점2 | S24-V | 측정 | 100
S24 | 회천 신규점2 | S24-V | 측정 | 120
S24 | 회천 신규점2 | S24-V | 측정 | 140
S24 | 회천 신규점2 | S24-V | 측정 | 160
S24 | 회천 신규점2 | S24-V | 측정 | 180
S24 | 회천 신규점2 | S24-V | 측정 | 200
S24 | 회천 신규점2 | S24-V | 기준(후)
S25 | 관리 신규점3 | S25-V | 기준(전)
S25 | 관리 신규점3 | S25-V | 측정 | 20
S25 | 관리 신규점3 | S25-V | 측정 | 40
S25 | 관리 신규점3 | S25-V | 측정 | 60
S25 | 관리 신규점3 | S25-V | 측정 | 80
S25 | 관리 신규점3 | S25-V | 측정 | 100
S25 | 관리 신규점3 | S25-V | 측정 | 120
S25 | 관리 신규점3 | S25-V | 측정 | 140
S25 | 관리 신규점3 | S25-V | 측정 | 160
S25 | 관리 신규점3 | S25-V | 측정 | 180
S25 | 관리 신규점3 | S25-V | 측정 | 200
S25 | 관리 신규점3 | S25-V | 기준(후)
S26 | 고남 신규점2 | S26-V | 기준(전)
S26 | 고남 신규점2 | S26-V | 측정 | 20
S26 | 고남 신규점2 | S26-V | 측정 | 40
S26 | 고남 신규점2 | S26-V | 측정 | 60
S26 | 고남 신규점2 | S26-V | 측정 | 80
S26 | 고남 신규점2 | S26-V | 측정 | 100
S26 | 고남 신규점2 | S26-V | 측정 | 120
S26 | 고남 신규점2 | S26-V | 측정 | 140
S26 | 고남 신규점2 | S26-V | 측정 | 160
S26 | 고남 신규점2 | S26-V | 측정 | 180
S26 | 고남 신규점2 | S26-V | 측정 | 200
S26 | 고남 신규점2 | S26-V | 기준(후)
S27 | 전의 신규점 | S27-V | 기준(전)
S27 | 전의 신규점 | S27-V | 측정 | 20
S27 | 전의 신규점 | S27-V | 측정 | 40
S27 | 전의 신규점 | S27-V | 측정 | 60
S27 | 전의 신규점 | S27-V | 측정 | 80
S27 | 전의 신규점 | S27-V | 측정 | 100
S27 | 전의 신규점 | S27-V | 측정 | 120
S27 | 전의 신규점 | S27-V | 측정 | 140
S27 | 전의 신규점 | S27-V | 측정 | 160
S27 | 전의 신규점 | S27-V | 측정 | 180
S27 | 전의 신규점 | S27-V | 측정 | 200
S27 | 전의 신규점 | S27-V | 기준(후)
S28 | 이원 신규점 | S28-V | 기준(전)
S28 | 이원 신규점 | S28-V | 측정 | 20
S28 | 이원 신규점 | S28-V | 측정 | 40
S28 | 이원 신규점 | S28-V | 측정 | 60
S28 | 이원 신규점 | S28-V | 측정 | 80
S28 | 이원 신규점 | S28-V | 측정 | 100
S28 | 이원 신규점 | S28-V | 측정 | 120
S28 | 이원 신규점 | S28-V | 측정 | 140
S28 | 이원 신규점 | S28-V | 측정 | 160
S28 | 이원 신규점 | S28-V | 측정 | 180
S28 | 이원 신규점 | S28-V | 측정 | 200
S28 | 이원 신규점 | S28-V | 기준(후)
S29 | 가야 신규점1 | S29-V | 기준(전)
S29 | 가야 신규점1 | S29-V | 측정 | 20
S29 | 가야 신규점1 | S29-V | 측정 | 40
S29 | 가야 신규점1 | S29-V | 측정 | 60
S29 | 가야 신규점1 | S29-V | 측정 | 80
S29 | 가야 신규점1 | S29-V | 측정 | 100
S29 | 가야 신규점1 | S29-V | 측정 | 120
S29 | 가야 신규점1 | S29-V | 측정 | 140
S29 | 가야 신규점1 | S29-V | 측정 | 160
S29 | 가야 신규점1 | S29-V | 측정 | 180
S29 | 가야 신규점1 | S29-V | 측정 | 200
S29 | 가야 신규점1 | S29-V | 기준(후)
S30 | 창녕 신규점 | S30-V | 기준(전)
S30 | 창녕 신규점 | S30-V | 측정 | 20
S30 | 창녕 신규점 | S30-V | 측정 | 40
S30 | 창녕 신규점 | S30-V | 측정 | 60
S30 | 창녕 신규점 | S30-V | 측정 | 80
S30 | 창녕 신규점 | S30-V | 측정 | 100
S30 | 창녕 신규점 | S30-V | 측정 | 120
S30 | 창녕 신규점 | S30-V | 측정 | 140
S30 | 창녕 신규점 | S30-V | 측정 | 160
S30 | 창녕 신규점 | S30-V | 측정 | 180
S30 | 창녕 신규점 | S30-V | 측정 | 200
S30 | 창녕 신규점 | S30-V | 기준(후)
S31 | 언양 신규점3 | S31-V | 기준(전)
S31 | 언양 신규점3 | S31-V | 측정 | 20
S31 | 언양 신규점3 | S31-V | 측정 | 40
S31 | 언양 신규점3 | S31-V | 측정 | 60
S31 | 언양 신규점3 | S31-V | 측정 | 80
S31 | 언양 신규점3 | S31-V | 측정 | 100
S31 | 언양 신규점3 | S31-V | 측정 | 120
S31 | 언양 신규점3 | S31-V | 측정 | 140
S31 | 언양 신규점3 | S31-V | 측정 | 160
S31 | 언양 신규점3 | S31-V | 측정 | 180
S31 | 언양 신규점3 | S31-V | 측정 | 200
S31 | 언양 신규점3 | S31-V | 기준(후)
S32 | 함양 신규점 | S32-V | 기준(전)
S32 | 함양 신규점 | S32-V | 측정 | 20
S32 | 함양 신규점 | S32-V | 측정 | 40
S32 | 함양 신규점 | S32-V | 측정 | 60
S32 | 함양 신규점 | S32-V | 측정 | 80
S32 | 함양 신규점 | S32-V | 측정 | 100
S32 | 함양 신규점 | S32-V | 측정 | 120
S32 | 함양 신규점 | S32-V | 측정 | 140
S32 | 함양 신규점 | S32-V | 측정 | 160
S32 | 함양 신규점 | S32-V | 측정 | 180
S32 | 함양 신규점 | S32-V | 측정 | 200
S32 | 함양 신규점 | S32-V | 기준(후)
S33 | 문산 신규점 | S33-V | 기준(전)
S33 | 문산 신규점 | S33-V | 측정 | 20
S33 | 문산 신규점 | S33-V | 측정 | 40
S33 | 문산 신규점 | S33-V | 측정 | 60
S33 | 문산 신규점 | S33-V | 측정 | 80
S33 | 문산 신규점 | S33-V | 측정 | 100
S33 | 문산 신규점 | S33-V | 측정 | 120
S33 | 문산 신규점 | S33-V | 측정 | 140
S33 | 문산 신규점 | S33-V | 측정 | 160
S33 | 문산 신규점 | S33-V | 측정 | 180
S33 | 문산 신규점 | S33-V | 측정 | 200
S33 | 문산 신규점 | S33-V | 기준(후)
S34 | 부안 신규점 | S34-V | 기준(전)
S34 | 부안 신규점 | S34-V | 측정 | 20
S34 | 부안 신규점 | S34-V | 측정 | 40
S34 | 부안 신규점 | S34-V | 측정 | 60
S34 | 부안 신규점 | S34-V | 측정 | 80
S34 | 부안 신규점 | S34-V | 측정 | 100
S34 | 부안 신규점 | S34-V | 측정 | 120
S34 | 부안 신규점 | S34-V | 측정 | 140
S34 | 부안 신규점 | S34-V | 측정 | 160
S34 | 부안 신규점 | S34-V | 측정 | 180
S34 | 부안 신규점 | S34-V | 측정 | 200
S34 | 부안 신규점 | S34-V | 기준(후)
S35 | 상주 | S35-V | 기준(전)
S35 | 상주 | S35-V | 측정 | 20
S35 | 상주 | S35-V | 측정 | 40
S35 | 상주 | S35-V | 측정 | 60
S35 | 상주 | S35-V | 측정 | 80
S35 | 상주 | S35-V | 측정 | 100
S35 | 상주 | S35-V | 측정 | 120
S35 | 상주 | S35-V | 측정 | 140
S35 | 상주 | S35-V | 측정 | 160
S35 | 상주 | S35-V | 측정 | 180
S35 | 상주 | S35-V | 측정 | 200
S35 | 상주 | S35-V | 기준(후)
S36 | 미원 | S36-V | 기준(전)
S36 | 미원 | S36-V | 측정 | 20
S36 | 미원 | S36-V | 측정 | 40
S36 | 미원 | S36-V | 측정 | 60
S36 | 미원 | S36-V | 측정 | 80
S36 | 미원 | S36-V | 측정 | 100
S36 | 미원 | S36-V | 측정 | 120
S36 | 미원 | S36-V | 측정 | 140
S36 | 미원 | S36-V | 측정 | 160
S36 | 미원 | S36-V | 측정 | 180
S36 | 미원 | S36-V | 측정 | 200
S36 | 미원 | S36-V | 기준(후)
S37 | 부안 | S37-V | 기준(전)
S37 | 부안 | S37-V | 측정 | 20
S37 | 부안 | S37-V | 측정 | 40
S37 | 부안 | S37-V | 측정 | 60
S37 | 부안 | S37-V | 측정 | 80
S37 | 부안 | S37-V | 측정 | 100
S37 | 부안 | S37-V | 측정 | 120
S37 | 부안 | S37-V | 측정 | 140
S37 | 부안 | S37-V | 측정 | 160
S37 | 부안 | S37-V | 측정 | 180
S37 | 부안 | S37-V | 측정 | 200
S37 | 부안 | S37-V | 기준(후)
S38 | 강화 | S38-V | 기준(전)
S38 | 강화 | S38-V | 측정 | 20
S38 | 강화 | S38-V | 측정 | 40
S38 | 강화 | S38-V | 측정 | 60
S38 | 강화 | S38-V | 측정 | 80
S38 | 강화 | S38-V | 측정 | 100
S38 | 강화 | S38-V | 측정 | 120
S38 | 강화 | S38-V | 측정 | 140
S38 | 강화 | S38-V | 측정 | 160
S38 | 강화 | S38-V | 측정 | 180
S38 | 강화 | S38-V | 측정 | 200
S38 | 강화 | S38-V | 기준(후)
S39 | 언양 | S39-V | 기준(전)
S39 | 언양 | S39-V | 측정 | 20
S39 | 언양 | S39-V | 측정 | 40
S39 | 언양 | S39-V | 측정 | 60
S39 | 언양 | S39-V | 측정 | 80
S39 | 언양 | S39-V | 측정 | 100
S39 | 언양 | S39-V | 측정 | 120
S39 | 언양 | S39-V | 측정 | 140
S39 | 언양 | S39-V | 측정 | 160
S39 | 언양 | S39-V | 측정 | 180
S39 | 언양 | S39-V | 측정 | 200
S39 | 언양 | S39-V | 기준(후)
S40 | 남지 | S40-V | 기준(전)
S40 | 남지 | S40-V | 측정 | 20
S40 | 남지 | S40-V | 측정 | 40
S40 | 남지 | S40-V | 측정 | 60
S40 | 남지 | S40-V | 측정 | 80
S40 | 남지 | S40-V | 측정 | 100
S40 | 남지 | S40-V | 측정 | 120
S40 | 남지 | S40-V | 측정 | 140
S40 | 남지 | S40-V | 측정 | 160
S40 | 남지 | S40-V | 측정 | 180
S40 | 남지 | S40-V | 측정 | 200
S40 | 남지 | S40-V | 기준(후)
S41 | 거제 | S41-V | 기준(전)
S41 | 거제 | S41-V | 측정 | 20
S41 | 거제 | S41-V | 측정 | 40
S41 | 거제 | S41-V | 측정 | 60
S41 | 거제 | S41-V | 측정 | 80
S41 | 거제 | S41-V | 측정 | 100
S41 | 거제 | S41-V | 측정 | 120
S41 | 거제 | S41-V | 측정 | 140
S41 | 거제 | S41-V | 측정 | 160
S41 | 거제 | S41-V | 측정 | 180
S41 | 거제 | S41-V | 측정 | 200
S41 | 거제 | S41-V | 기준(후)
S42 | 조도 | S42-V | 기준(전)
S42 | 조도 | S42-V | 측정 | 20
S42 | 조도 | S42-V | 측정 | 40
S42 | 조도 | S42-V | 측정 | 60
S42 | 조도 | S42-V | 측정 | 80
S42 | 조도 | S42-V | 측정 | 100
S42 | 조도 | S42-V | 측정 | 120
S42 | 조도 | S42-V | 측정 | 140
S42 | 조도 | S42-V | 측정 | 160
S42 | 조도 | S42-V | 측정 | 180
S42 | 조도 | S42-V | 측정 | 200
S42 | 조도 | S42-V | 기준(후)
S43 | 포천 | S43-V | 기준(전)
S43 | 포천 | S43-V | 측정 | 20
S43 | 포천 | S43-V | 측정 | 40
S43 | 포천 | S43-V | 측정 | 60
S43 | 포천 | S43-V | 측정 | 80
S43 | 포천 | S43-V | 측정 | 100
S43 | 포천 | S43-V | 측정 | 120
S43 | 포천 | S43-V | 측정 | 140
S43 | 포천 | S43-V | 측정 | 160
S43 | 포천 | S43-V | 측정 | 180
S43 | 포천 | S43-V | 측정 | 200
S43 | 포천 | S43-V | 기준(후)
S44 | 성산 | S44-V | 기준(전)
S44 | 성산 | S44-V | 측정 | 20
S44 | 성산 | S44-V | 측정 | 40
S44 | 성산 | S44-V | 측정 | 60
S44 | 성산 | S44-V | 측정 | 80
S44 | 성산 | S44-V | 측정 | 100
S44 | 성산 | S44-V | 측정 | 120
S44 | 성산 | S44-V | 측정 | 140
S44 | 성산 | S44-V | 측정 | 160
S44 | 성산 | S44-V | 측정 | 180
S44 | 성산 | S44-V | 측정 | 200
S44 | 성산 | S44-V | 기준(후)
S45 | 여주 | S45-V | 기준(전)
S45 | 여주 | S45-V | 측정 | 20
S45 | 여주 | S45-V | 측정 | 40
S45 | 여주 | S45-V | 측정 | 60
S45 | 여주 | S45-V | 측정 | 80
S45 | 여주 | S45-V | 측정 | 100
S45 | 여주 | S45-V | 측정 | 120
S45 | 여주 | S45-V | 측정 | 140
S45 | 여주 | S45-V | 측정 | 160
S45 | 여주 | S45-V | 측정 | 180
S45 | 여주 | S45-V | 측정 | 200
S45 | 여주 | S45-V | 기준(후)
S46 | 화천 | S46-V | 기준(전)
S46 | 화천 | S46-V | 측정 | 20
S46 | 화천 | S46-V | 측정 | 40
S46 | 화천 | S46-V | 측정 | 60
S46 | 화천 | S46-V | 측정 | 80
S46 | 화천 | S46-V | 측정 | 100
S46 | 화천 | S46-V | 측정 | 120
S46 | 화천 | S46-V | 측정 | 140
S46 | 화천 | S46-V | 측정 | 160
S46 | 화천 | S46-V | 측정 | 180
S46 | 화천 | S46-V | 측정 | 200
S46 | 화천 | S46-V | 기준(후)
S47 | 봉평 | S47-V | 기준(전)
S47 | 봉평 | S47-V | 측정 | 20
S47 | 봉평 | S47-V | 측정 | 40
S47 | 봉평 | S47-V | 측정 | 60
S47 | 봉평 | S47-V | 측정 | 80
S47 | 봉평 | S47-V | 측정 | 100
S47 | 봉평 | S47-V | 측정 | 120
S47 | 봉평 | S47-V | 측정 | 140
S47 | 봉평 | S47-V | 측정 | 160
S47 | 봉평 | S47-V | 측정 | 180
S47 | 봉평 | S47-V | 측정 | 200
S47 | 봉평 | S47-V | 기준(후)
S48 | 삼척 | S48-V | 기준(전)
S48 | 삼척 | S48-V | 측정 | 20
S48 | 삼척 | S48-V | 측정 | 40
S48 | 삼척 | S48-V | 측정 | 60
S48 | 삼척 | S48-V | 측정 | 80
S48 | 삼척 | S48-V | 측정 | 100
S48 | 삼척 | S48-V | 측정 | 120
S48 | 삼척 | S48-V | 측정 | 140
S48 | 삼척 | S48-V | 측정 | 160
S48 | 삼척 | S48-V | 측정 | 180
S48 | 삼척 | S48-V | 측정 | 200
S48 | 삼척 | S48-V | 기준(후)
S49 | 제천 | S49-V | 기준(전)
S49 | 제천 | S49-V | 측정 | 20
S49 | 제천 | S49-V | 측정 | 40
S49 | 제천 | S49-V | 측정 | 60
S49 | 제천 | S49-V | 측정 | 80
S49 | 제천 | S49-V | 측정 | 100
S49 | 제천 | S49-V | 측정 | 120
S49 | 제천 | S49-V | 측정 | 140
S49 | 제천 | S49-V | 측정 | 160
S49 | 제천 | S49-V | 측정 | 180
S49 | 제천 | S49-V | 측정 | 200
S49 | 제천 | S49-V | 기준(후)
S50 | 함양 | S50-V | 기준(전)
S50 | 함양 | S50-V | 측정 | 20
S50 | 함양 | S50-V | 측정 | 40
S50 | 함양 | S50-V | 측정 | 60
S50 | 함양 | S50-V | 측정 | 80
S50 | 함양 | S50-V | 측정 | 100
S50 | 함양 | S50-V | 측정 | 120
S50 | 함양 | S50-V | 측정 | 140
S50 | 함양 | S50-V | 측정 | 160
S50 | 함양 | S50-V | 측정 | 180
S50 | 함양 | S50-V | 측정 | 200
S50 | 함양 | S50-V | 기준(후)

## ⑪ 중심점 최종선정
중심점(P0) 최종 선정 — 옮겼으면 새 중심에서 다시 재야 한다
⚠ 중심점이 바뀌면 거리·방향·수직 프로파일의 기준이 모두 바뀐다. **옛 중심 주변의 결과는 새 중심의 10 m 범위와 수직구배를 입증하지 않는다.** 최초 후보와 최종 중심에 «다른 Location ID»를 주고, 새 중심에서 전체 프로토콜을 재수행할지 아니면 「잠정 중심 · 확정측정 미실시」로 남길지 명시할 것.
선점 절차: GNSS 수신기 — 좌표·방위각 확인 → 오버하우저 — 자기구배 확인 → 중심점 선정 및 표지 설치 · 재관측 주기(안) 5년. IAGA Class A·B·C 는 품질등급이 아니라 관측목적에 따라 2년·5년·10년 재관측주기를 차등화한 운영 예시다.
Site ID | 지점명 | 최초 후보 Location ID | 사전 위도 | 사전 경도 | 중심점 조정 여부 | 최종 중심 Location ID | 최종 위도 | 최종 경도 | 이동거리(m) | 이동 방위(°) | 조정 사유 | 새 중심 재측정 여부 | 표지 설치 여부 | 표지 설치일 | 설치자
S01 | 태백 신규점 | S01-P0a | 37.0207 | 128.9839
S02 | 임계 신규점1 | S02-P0a | 37.3593 | 128.9739
S03 | 예산 신규점2 | S03-P0a | 36.5341 | 126.9363
S04 | 진안 신규점1 | S04-P0a | 35.8913 | 127.309
S05 | 무풍 신규점1 | S05-P0a | 35.9452 | 127.8009
S06 | 길담 신규점 | S06-P0a | 35.6047 | 127.2302
S07 | 남해 신규점1 | S07-P0a | 34.8523 | 127.9815
S08 | 청일 신규점2 | S08-P0a | 37.6186 | 128.1698
S09 | 어론 신규점 | S09-P0a | 37.7763 | 128.0759
S10 | 예안 신규점1 | S10-P0a | 36.7454 | 128.8536
S11 | 소천 신규점4 | S11-P0a | 36.7658 | 129.1543
S12 | 순창 신규점 | S12-P0a | 35.2848 | 127.0921
S13 | 순천 신규점 | S13-P0a | 34.9047 | 127.2947
S14 | 청송 신규점1 | S14-P0a | 36.3829 | 129.1458
S15 | 의성 신규점 | S15-P0a | 36.4767 | 128.5088
S16 | 예천 신규점 | S16-P0a | 36.5094 | 128.4945
S17 | 영양 신규점4 | S17-P0a | 36.7436 | 129.1813
S18 | 통영 신규점 | S18-P0a | 34.793 | 128.3938
S19 | 오호 신규점 | S19-P0a | 38.3189 | 128.5218
S20 | 보령 신규점2 | S20-P0a | 36.2668 | 126.707
S21 | 담양 신규점2 | S21-P0a | 35.4561 | 126.9621
S22 | 완도 신규점 | S22-P0a | 34.3288 | 126.5432
S23 | 덕산 신규점1 | S23-P0a | 36.8885 | 128.1927
S24 | 회천 신규점2 | S24-P0a | 34.6808 | 127.0477
S25 | 관리 신규점3 | S25-P0a | 36.3258 | 127.906
S26 | 고남 신규점2 | S26-P0a | 36.4523 | 126.3958
S27 | 전의 신규점 | S27-P0a | 36.5794 | 127.0687
S28 | 이원 신규점 | S28-P0a | 36.1666 | 127.5831
S29 | 가야 신규점1 | S29-P0a | 35.778 | 128.0368
S30 | 창녕 신규점 | S30-P0a | 35.6626 | 128.2981
S31 | 언양 신규점3 | S31-P0a | 35.7424 | 129.0298
S32 | 함양 신규점 | S32-P0a | 35.5862 | 127.5747
S33 | 문산 신규점 | S33-P0a | 37.9277 | 126.8703
S34 | 부안 신규점 | S34-P0a | 35.5418 | 126.6456
S35 | 상주 | S35-P0a | 36.3553 | 128.1105
S36 | 미원 | S36-P0a | 36.725 | 127.5862
S37 | 부안 | S37-P0a | 35.5877 | 126.7161
S38 | 강화 | S38-P0a | 37.6661 | 126.4788
S39 | 언양 | S39-P0a | 35.6762 | 129.1909
S40 | 남지 | S40-P0a | 35.4362 | 128.4738
S41 | 거제 | S41-P0a | 34.8703 | 128.5929
S42 | 조도 | S42-P0a | 34.4319 | 126.2238
S43 | 포천 | S43-P0a | 37.9909 | 127.1346
S44 | 성산 | S44-P0a | 33.5245 | 126.8942
S45 | 여주 | S45-P0a | 37.4454 | 127.5733
S46 | 화천 | S46-P0a | 38.1157 | 127.6867
S47 | 봉평 | S47-P0a | 37.6124 | 128.3958
S48 | 삼척 | S48-P0a | 37.3847 | 129.2032
S49 | 제천 | S49-P0a | 37.0746 | 128.2114
S50 | 함양 | S50-P0a | 35.5425 | 127.623

## ⑫ 게이트 점검
이번 단계 적용요소 · 기록 완전성 게이트 — 통과/실패로만
⚠ 정량 임계로 바로 선점을 확정하지 않기 위해 판정을 두 층으로 나눈다. 이 시트는 «반드시 통과해야 하는 것»만 다룬다 — 법정 조문과 기록 완전성이다. 정량 지표는 ⑬에서 본다.
⚠ **「법정 요건 통과」로 읽지 말 것.** §17 은 0.1 nT 판독 외에 지자기 3요소·방위각·시간·온습도 측정능력을, §21 은 동일시간 상시기준점 비교와 기준년 환산까지 규정한다. 이 단계는 발주자 결정에 따라 그 «일부만» 적용한다. 정식 표지 설치라면 §15·§16, 정식 측정 준비라면 §18 의 적용범위를 따로 판단해야 한다(⑮ 확인 필요).
Site ID | 지점명 | §13② 이격 | §14 선점실시 자기환경 확인 | §17 0.1 nT 판독 (부분 적용) | §18③ 자기오염 방지 | §21 시간변화 보정 (부분 적용) | 수평 4방향 Set 검증 OK | 수직 Set 검증 OK | P0 전·후 반복관측 | 참방위각 결정 | 좌표 검증 | 중심점 확정 | 게이트 종합
S01 | 태백 신규점
S02 | 임계 신규점1
S03 | 예산 신규점2
S04 | 진안 신규점1
S05 | 무풍 신규점1
S06 | 길담 신규점
S07 | 남해 신규점1
S08 | 청일 신규점2
S09 | 어론 신규점
S10 | 예안 신규점1
S11 | 소천 신규점4
S12 | 순창 신규점
S13 | 순천 신규점
S14 | 청송 신규점1
S15 | 의성 신규점
S16 | 예천 신규점
S17 | 영양 신규점4
S18 | 통영 신규점
S19 | 오호 신규점
S20 | 보령 신규점2
S21 | 담양 신규점2
S22 | 완도 신규점
S23 | 덕산 신규점1
S24 | 회천 신규점2
S25 | 관리 신규점3
S26 | 고남 신규점2
S27 | 전의 신규점
S28 | 이원 신규점
S29 | 가야 신규점1
S30 | 창녕 신규점
S31 | 언양 신규점3
S32 | 함양 신규점
S33 | 문산 신규점
S34 | 부안 신규점
S35 | 상주
S36 | 미원
S37 | 부안
S38 | 강화
S39 | 언양
S40 | 남지
S41 | 거제
S42 | 조도
S43 | 포천
S44 | 성산
S45 | 여주
S46 | 화천
S47 | 봉평
S48 | 삼척
S49 | 제천
S50 | 함양

## ⑬ 지표·판정
정량 지표 · 시험 탐사 판정
참고 기준: IAGA 「Guide for Magnetic Repeat Station Surveys」 §4.2 — 반경 10 m 내 총자기장 변화가 약 50 nT 를 초과하면 다른 후보지 검토 / 유럽 「Recommendations for European Magnetic Repeat Station Surveys」 p.3 — 자기구배 3 nT/m 미만, PPM 교차 프로파일 확인 및 수직 자기구배 점검
⚠ 「관측사실」·「국제 참고기준 대비」·「국내 판정상태」를 **분리**한다. 국내 기준이 미확정인 상태에서 자유기재 판정만 두면 참고기준이 사실상 비공개 탈락기준으로 작동하고 50점이 서로 다른 잣대로 평가된다. 기준명·버전과 판단자·일자를 반드시 남길 것.
Site ID | 지점명 | 구분 | 4방위 측선 max¦ΔF¦ (nT) | 4방위 측선 max−min (nT) | 1 m 지점 ¦변화율¦ (nT/m, 시범관측 대조용) | 전 거리 최대 ¦변화율¦ (nT/m) | 전 거리 중앙 ¦변화율¦ (nT/m) | 수직 ΔF 범위 (nT) | P0 전후차 (nT) | Set 지속 최대 (분) | 시간변화 처리 | IAGA 50 nT 대비 | 유럽 3 nT/m 대비 | 예측 ¦∇ΔT¦ (참고) | 게이트 종합 | 중심점 조정 | 국내 판정상태 | 기준명·버전 | 판단자·일자 | 판단 사유·특이사항
S01 | 태백 신규점 | A | [11 empty] | 15.6
S02 | 임계 신규점1 | A | [11 empty] | 24.3
S03 | 예산 신규점2 | A | [11 empty] | 9.3
S04 | 진안 신규점1 | A | [11 empty] | 20.1
S05 | 무풍 신규점1 | A | [11 empty] | 26.6
S06 | 길담 신규점 | B | [11 empty] | 8.4
S07 | 남해 신규점1 | B | [11 empty] | 5.4
S08 | 청일 신규점2 | B | [11 empty] | 7.6
S09 | 어론 신규점 | B | [11 empty] | 4.7
S10 | 예안 신규점1 | B | [11 empty] | 7.5
S11 | 소천 신규점4 | B | [11 empty] | 34.9
S12 | 순창 신규점 | B | [11 empty] | 23.1
S13 | 순천 신규점 | B | [11 empty] | 4.8
S14 | 청송 신규점1 | B | [11 empty] | 36.9
S15 | 의성 신규점 | B | [11 empty] | 5.7
S16 | 예천 신규점 | B | [11 empty] | 10.3
S17 | 영양 신규점4 | B | [11 empty] | 14.3
S18 | 통영 신규점 | B | [11 empty] | 140.1
S19 | 오호 신규점 | B | [11 empty] | NOT AVAILABLE
S20 | 보령 신규점2 | B | [11 empty] | 4.4
S21 | 담양 신규점2 | B | [11 empty] | 35.3
S22 | 완도 신규점 | B | [11 empty] | 48.2
S23 | 덕산 신규점1 | B | [11 empty] | 9.9
S24 | 회천 신규점2 | B | [11 empty] | 10.1
S25 | 관리 신규점3 | B | [11 empty] | 54.9
S26 | 고남 신규점2 | B | [11 empty] | 2.9
S27 | 전의 신규점 | B | [11 empty] | 2.9
S28 | 이원 신규점 | B | [11 empty] | 12
S29 | 가야 신규점1 | B | [11 empty] | 26.8
S30 | 창녕 신규점 | B | [11 empty] | 22.7
S31 | 언양 신규점3 | B | [11 empty] | 24.2
S32 | 함양 신규점 | B | [11 empty] | 16.5
S33 | 문산 신규점 | B | [11 empty] | NOT AVAILABLE
S34 | 부안 신규점 | B | [11 empty] | 17
S35 | 상주 | 기존점 | [11 empty] | 43.6
S36 | 미원 | 기존점 | [11 empty] | 5.4
S37 | 부안 | 기존점 | [11 empty] | 23.8
S38 | 강화 | 기존점 | [11 empty] | NOT AVAILABLE
S39 | 언양 | 기존점 | [11 empty] | 38.3
S40 | 남지 | 기존점 | [11 empty] | 9.4
S41 | 거제 | 기존점 | [11 empty] | 28.9
S42 | 조도 | 기존점 | [11 empty] | 100.2
S43 | 포천 | 기존점 | [11 empty] | NOT AVAILABLE
S44 | 성산 | 기존점 | [11 empty] | 46.7
S45 | 여주 | 기존점 | [11 empty] | 10.7
S46 | 화천 | 기존점 | [11 empty] | NOT AVAILABLE
S47 | 봉평 | 기존점 | [11 empty] | 6.7
S48 | 삼척 | 기존점 | [11 empty] | 1.3
S49 | 제천 | 기존점 | [11 empty] | 13.7
S50 | 함양 | 기존점 | [11 empty] | 23.9

## ⑭ 검토 반영·작업량
Codex 독립 검토 반영 추적 · 현장 작업량 산정
⚠ 「수식 오류가 없다」는 것은 «잘못된 관측행을 참조하지 않는다»는 뜻이 아니다. 그래서 지적마다 검증 사례와 실제 결과를 적는다. 아래 ✔ 는 LibreOffice 재계산으로 실측 확인한 것이다(수식 오류 0).
■ 지적 반영 추적
지적 ID | 지적 요지 | 반영 위치(시트·열) | 검증 사례 | 기대 결과 | 실제 결과 | 잔여 위험
2차 C1 | Set 식별 불완전 · SUMIFS 가 누락·중복을 삼킴 | ⑨·⑩ 「Set 검증」 열 | P0(후) 를 비우고 계산 | 「P0(후) 유효 1개 아님」 | 「P0(후) 유효 1개 아님」 · ΔF 공란 ✔ | 행 삽입 시 Set ID 수기 입력 의존
2차 C1 | 측정시각이 P0 구간 밖 | ⑨·⑩ 「Set 검증」 | 측정시각을 P0(후) 이후로 | 「측정시각 구간 밖」 | 「측정시각 구간 밖」 ✔ · 시각 역전도 차단 확인 ✔
2차 C2 | P0 선형성 미검증 | ⑧ Variometer 파일 ID · ⑮ 시간변화 처리 | Variometer 미기록 세트 | 「선형성 미검증」 선택 가능 | ⑮ 드롭다운에 존재 ✔ · Set 지속 4분 자동산출 ✔ | 임의 시간상한 두지 않음
2차 C3 | ΔF/d 와 지점 대표구배 혼동 | ⑨ 「중심점기준 변화율」·「¦변화율¦」·「인접구간 변화율」 분리 | P0보다 낮은 값(3 m 94 nT) | ΔF·변화율 음수 보존 | ΔF −9.13 · 변화율 −3.04 · ¦변화율¦ 3.04 · 인접구간 −12.0 ✔ | 대표값 확정은 국내기준 대기
2차 C4 | 4방향으로 반경 10 m 전체 판정 불가 | ① 기입규약 · ⑨ 머리말 · ⑮ 열 이름 | — | 「4개 방위 측선의 관측점」 표기 |  | 미관측 방위는 한계로 남음
2차 C5 | 옮긴 중심점 재검증 절차 없음 | ⑪ 최초/최종 Location ID · 재측정 여부 | 조정함 선택 | 재측정 여부 필수 선택 |  | 재측정 범위는 일정·비용 결정
2차 C6 | D·I 와 F 의 연결 불완전 | 해당 없음 — 절대측정 제외 | — | D·I 관측행 자체가 없다 | 종결 ✔ | 절대관측 단계에서 다시 볼 것
2차 M1 | 수직 기준높이·산출물 미정의 | ⑩ 실제 센서 중심높이 · 측정 기준면 · 인접높이 변화율 | — | 기술지표만 산출 |  | 임계 없음 — 자동판정 안 함
2차 M2 | 작업량이 행 수로 과소 표현 | ⑭ 작업량 산정표 | — | 판독 기준 재산정 |  | 파일럿 실측 필요
2차 M3 | 1대 조건인데 교차배치 전제 | 해당 없음 — 두지점 F 시트 제거 | — | 시트 자체가 없다 | 종결 ✔
2차 M4 | §13② 시설별 증빙 없음 | ④ 시설 유형마다 한 행 | — | 4행/점 · 증빙 10열
2차 M5 | 미원 HOLD 범위 불명확 | ⑤ 4단 플래그 · ② HOLD 범위 | — | 과거대조만 보류 |  | 표석 동일성 확인 대기
2차 M6 | 중단·결측 시 세트 처리 규칙 없음 | ⑨·⑩ Set 상태 · 중단 시각·사유 | — | 무효 세트 구분
2차 M7 | 판정에 근거·기준 버전 없음 | ⑮ 관측사실/국제기준/국내상태/기준명·버전/판단자 분리 | — | 판정 재현 가능 |  | 국내기준 미확정
2차 m1 | 예시에 거리 없어 1.75 재현 불가 | ① 기입규약 — 거리 2 m 명시 | P0 100@10:00 · 106@10:02 · P0 105@10:04 · 2 m | 102.5 / 3.5 / 1.75 nT/m | 102.5 / 3.50 / 1.75 ✔ (원 계획 재현)
2차 m2 | 상태코드에 사유·이력 없음 | ⑨⑩ 중단 시각·사유 | — | 사유 필수
3차 C1 | 카드 1판독 ↔ 사무실 3판독 불일치 | ⑭ 작업량 · 현장카드 안내 | — | 1 판독 기준 통일 · 64회/점 | 반영 ✔ | 3회 수기 전환은 발주자 확인
3차 C2 | Visit·Location·Set·Attempt 식별자 없음 | 현장카드 머리 · 3·4·5구역 | — | 재방문·중심이동 구분 가능 | 반영 ✔ | 중심 이동 시 새 카드
3차 C3 | §18③ 자기오염 방지 없음 | 현장카드 「0. 측정 전 확인」 · ⑫ 게이트 | — | 개인 금속물·차량·전자기기 체크 | 반영 ✔
3차 M1 | 절대측정 제외의 잔재 | 규격 모듈 · ⑦ 장비 · ⑧ 관측조건 | — | 야간 의무 → 안정 구간 · DI-flux 범위 밖 | 반영 ✔
3차 M2 | 「법정 요건」 명칭이 과장 | ⑫ 제목·안내 | — | 「이번 단계 적용요소」 · 부분 적용 명시 | 반영 ✔ | §15·§16·§18 적용범위는 확인 필요
3차 M3 | 자동지표만으로 재측정 판단 불가 | 현장카드 완전성 점검 줄 | — | 필수행·시각·P0·Variometer 자가확인 | 반영 ✔
3차 M4 | 방위표지 참방위각 재현 불가 | 현장카드 5구역 확장 | — | 표지 ID·좌표·취득방법·기존값·결정방법 | 반영 ✔
3차 M5 | 파일명만으로 사진 대응 불가 | 현장카드 6구역 | — | 명명규칙 + 촬영시각 | 반영 ✔ | 보존·명명 표준 승인 필요
3차 M6 | 작업량을 확정치로 읽을 위험 | ⑭ 작업량 | — | 「순수 현장 작업 가정치」 · 미반영 항목 명시 | 반영 ✔ | 파일럿 후 범위값 확정
3차 M7 | 다중 페이지 지점 식별 소실 | 현장카드 인쇄설정 | — | 머리 3행 반복 · 머리글 Site ID · 쪽번호 | 반영 ✔
3차 m1 | 삭제 전 시트번호 잔재 | ① · ⑫ · ⑭ | — | 15시트 기준으로 갱신 | 반영 ✔
■ 현장 작업량 — 「행 수」가 아니라 「판독 수」로 센다 (2차 M2)
구분 | 값 | 산식 | 비고
수평 관측행/점 | 52 | 4방향 × (11측점 + P0 전·후 2)
수직 관측행/점 | 12 | 10높이 + 기준 전·후 2
관측행/점 | 64 | 52 + 12
F 판독/점 | 64 | 64 × 1회 판독 | ⚠ 3회 수기로 바꾸면 192회 — 발주자 확인 사항
F 판독 · 50점 | 3200 | 64 × 50
점당 소요(가정) | 구배 1.6 h + 설치·철수 1 h ≈ 2.6 h | 행당 1.5분 가정 | ⚠ 가정값 — 파일럿 실측 필요
50점 총계(가정) | 약 130 h | 2.6 h × 50점 | **순수 현장 작업 가정치 — 이동·기상·재측정 제외**
⚠ 반영 안 된 것 | 측선 설치·실측거리 · GNSS 메타 · 방위표지 · 사진 · Variometer 동기 · 중단·재측정·중심 이동 | 파일럿에서 따로 재야 한다 | 대표 지형별 «범위값»으로 제시할 것
절대측정 | 이 단계에 없음 | 원 계획 31면 선점실시 절차 | 선점이 끝난 뒤의 별도 관측 단계
⚠ 「점당 소요」와 「50점 총계」는 **가정값이다.** 행당 안정화·3회 판독·이동시간을 대표 환경에서 파일럿으로 실측해 확정해야 한다. 또한 5~10 m 범위를 50점 모두 10 m 로 고정할지는 운영 결정 사항이다.

## ⑮ 확인 필요
확인 필요 — 이 야장이 답하지 않는 것
Codex 독립 검토 2회가 「기관 확인 없이는 확정할 수 없다」고 지목한 항목이다. 야장 설계로는 해소되지 않으므로 착수 전에 결정해야 한다.
# | 항목 | 왜 확인해야 하는가 | 결정 주체 | 상태
1 | 이동식 Variometer 확보와 자기구배 측정 중 동시기록 가능 여부 | P0 전·후 두 점만으로는 그 사이의 비선형 변화·순간 교란을 «탐지할 수 없다». 연속기록이 없으면 보정식을 적용해도 선형성이 검증되지 않는다. | 발주기관 · 예산
2 | 3 nT/m 대표지표와 50 nT 연산 정의, 국내 판정기준 채택방식 | 같은 자료도 최대·중앙·1 m·10 m·부호 처리에 따라 통과 여부가 달라진다. 50 nT 도 max¦F−P0¦ 인지 max−min 인지 정해야 한다. | 발주기관 · 연구진
3 | §19·§20 의 세션·동시측정·20분 요건 공식 적용단위 | 1일 6회의 «회»가 무엇인지, 20분이 어느 구간인지에 따라 관측행 설계와 적합 판정이 달라진다. | 국토지리정보원
4 | 최종 중심 이동 후 전체 재측정 여부 | 옛 중심 자료는 새 중심의 10 m 범위와 수직구배를 입증하지 않는다. 재측정하면 일정·비용이 늘고, 안 하면 「잠정 중심」으로 남는다. | 발주기관 · 연구진
5 | §13② 시설 분류와 거리 산정·현장확인 방식 | 시설 분류가 애매하면 법정 이격 판정이 갈린다. 대외 법정 적합성에 직결. | 국토지리정보원
6 | 미원의 공식 좌표·표석 동일성, 기존 16점의 성분별 대조 가능성 | 물리점이 특정되지 않으면 과거 성과와 견줄 수 없다. 현재는 «과거대조만» 보류로 두었다. | 국토지리정보원
7 | 5~10 m 범위를 50점 모두 10 m 로 적용할지 | IAGA 예시가 「5~10 m」라 범위에 폭이 있다. 10 m 고정은 작업량을 늘린다. | 연구진 · 운영 결정
8 | 상시관측소 원자료의 제공조건·시간해상도 | 자료가 «존재한다»와 «쓸 수 있다»는 다르다. §21 대조의 실현 가능성이 여기 달렸다. | 청양(INTERMAGNET) · KASA
9 | MinGeo 010B 검교정 대책 | 해외(헝가리) 발송이 길고 예비장비가 없어 측정 공백이 생긴다. 비자성 각도부(Zeiss THEO)는 단종이다. | 국토지리정보원